## 図1-15
↓（１）入力データ |  | ↓（２）暴露計算式
濃度，μg/m3 | 期間，日 | 暴露，(μg/m3)･日
(Ci) | (EDi) | (Ei) | 数式
1 | 3 | 3 | =B5*C5
2 | 6 | 12 | =B6*C6
3 | 10 | 30 | =B7*C7
4 | 7 | 28 | =B8*C8
5 | 4 | 20 | =B9*C9
↓（３）総暴露計算式
総暴露，(μg/m3)･日 | (E) | 93 | =SUM(D5:D9)
↓（４）平均一日暴露濃度
平均一日暴露濃度，μg/m3 | (AC) | 3.1 | =D12/SUM(C5:C9)

## 図1-16
↓（１）入力データ |  |  | ↓（２）摂取量計算式
濃度，mg/kg | 食品摂取量，kg/日 | 期間，日 | 摂取量，mg
(Ci) | (IRi) | (EDi) | (Dpoti) | 数式
10 | 1 | 3 | 30 | =B5*C5*D5
20 | 1 | 6 | 120 | =B6*C6*D6
30 | 1 | 10 | 300 | =B7*C7*D7
40 | 1 | 7 | 280 | =B8*C8*D8
50 | 1 | 4 | 200 | =B9*C9*D9
↓（３）総摂取量計算式
総摂取量，mg | (Dpot) |  | 930 | =SUM(E5:E9)
↓（４）平均一日摂取量
平均一日摂取量，mg/kg/日 |  | (ADDpot) | 0.62 | =E12/(50*SUM(D5:D9))

## 図1-17
↓(1)体内負荷量計算パラメータ |  |  |  | PentaCP | Xylene
空気中濃度 | 1 | μg/m3 | 取り込み期間 | 体内負荷量 | 体内負荷量
空気吸入量 | 1 | m3/時 | 日 | mg/kg | mg/kg
体内吸収率 | 0.6 |  | 0 | 0 | 0
体内半減期 | 3.6 | 時 | 2 | 0.023503 | 0.01992
体重 | 50 | kg | 4 | 0.046039 | 0.033475
|  |  | 6 | 0.067649 | 0.042698
↓(2)体内負荷量計算式 |  |  | 8 | 0.088369 | 0.048974
取り込み期間 | 体内負荷量 |  | 10 | 0.10824 | 0.053244
日 | mg/kg | 数式 | 20 | 0.19597 | 0.061011
0 | 0 | =C3*C4*C5*C6/0.693/C7*(1-EXP(-0.693/C6*B12)) | 30 | 0.26709 | 0.062144
2 | 0.01992 | =C3*C4*C5*C6/0.693/C7*(1-EXP(-0.693/C6*B13)) | 40 | 0.32474 | 0.062309
4 | 0.033475 | =C3*C4*C5*C6/0.693/C7*(1-EXP(-0.693/C6*B14)) | 50 | 0.37146 | 0.062334
6 | 0.042698 | =C3*C4*C5*C6/0.693/C7*(1-EXP(-0.693/C6*B15)) | 60 | 0.40934 | 0.062337
8 | 0.048974 | =C3*C4*C5*C6/0.693/C7*(1-EXP(-0.693/C6*B16)) | 70 | 0.44004 | 0.062338
10 | 0.053244 | =C3*C4*C5*C6/0.693/C7*(1-EXP(-0.693/C6*B17)) | 80 | 0.46493 | 0.062338
20 | 0.061011 | =C3*C4*C5*C6/0.693/C7*(1-EXP(-0.693/C6*B18)) | 100 | 0.50145 | 0.062338
30 | 0.062144 |  | 120 | 0.52545 | 0.062338
40 | 0.062309 |  | 140 | 0.54122 | 0.062338
50 | 0.062334 |  | 160 | 0.55158 | 0.062338
60 | 0.062337 |  | 180 | 0.55839 | 0.062338
70 | 0.062338 |  | 200 | 0.56286 | 0.062338
80 | 0.062338
100 | 0.062338
120 | 0.062338
140 | 0.062338
160 | 0.062338
180 | 0.062338
200 | 0.062338

## p.60ﾓﾝﾃｶﾙﾛ
↓（1）分布を持つデータの作成 |  |  |  |  | ↓（2）分布を持たないデータの設定
| 食品摂取量，g/日 |  | 体重，kg |  | 食品中濃度，μg/g | 参照用量，μg/kg/日
| （I） | 数式 | （BW） | 数式 | （C） | （RfD）
幾何平均 | 200 |  | 54 |  | 1 | 50
幾何標準偏差 | 1.5 |  | 1.4
対数平均 | 5.2983 | =LN(B4) | 3.989 | =LN(D4) | ↓（3）データの組み合わせについての計算
対数標準偏差 | 0.40547 | =LN(B5) | 0.33647 | =LN(D5) |  | 食品摂取量，g/日 | 数式 | 体重，kg | 数式 | ハザード比，- | 数式
[6 empty] | （I） |  | （BW） |  | （HQ）
データ1（対数値） | 5.1799 |  | 4.1969 |  | データ1 | 177.6663 | =EXP(B9) | 66.478 | =EXP(D9) | 0.053451 | =$F$4*G9/I9/$G$4
データ2（対数値） | 4.7889 |  | 3.8993 |  | データ2 | 120.1723 | =EXP(B10) | 49.3695 | =EXP(D10) | 0.048683 | =$F$4*G10/I10/$G$4
データ3（対数値） | 5.3977 |  | 3.9565 |  | データ3 | 220.8984 | =EXP(B11) | 52.2733 | =EXP(D11) | 0.084517 | =$F$4*G11/I11/$G$4
データ4（対数値） | 5.8106 |  | 3.8197 |  | データ4 | 333.8158 | =EXP(B12) | 45.5924 | =EXP(D12) | 0.14643 | =$F$4*G12/I12/$G$4
データ5（対数値） | 5.7793 |  | 3.9536 |  | データ5 | 323.5456 | =EXP(B13) | 52.1242 | =EXP(D13) | 0.12414 | =$F$4*G13/I13/$G$4
データ6（対数値） | 5.9933 |  | 3.3299 |  | データ6 | 400.7161 | =EXP(B14) | 27.9366 | =EXP(D14) | 0.28688 | =$F$4*G14/I14/$G$4
データ7（対数値） | 4.4266 |  | 3.9599 |  | データ7 | 83.6436 | =EXP(B15) | 52.4541 | =EXP(D15) | 0.031892 | =$F$4*G15/I15/$G$4
データ8（対数値） | 5.2063 |  | 3.6012 |  | データ8 | 182.4229 | =EXP(B16) | 36.6437 | =EXP(D16) | 0.099566 | =$F$4*G16/I16/$G$4
データ9（対数値） | 5.738 |  | 4.047 |  | データ9 | 310.4457 | =EXP(B17) | 57.224 | =EXP(D17) | 0.1085 | =$F$4*G17/I17/$G$4
データ10（対数値） | 4.8653 |  | 4.1509 |  | データ10 | 129.7124 | =EXP(B18) | 63.4916 | =EXP(D18) | 0.04086 | =$F$4*G18/I18/$G$4
データ11（対数値） | 5.0239 |  | 4.3951 |  | データ11 | 152.0057 | =EXP(B19) | 81.0548 | =EXP(D19) | 0.037507 | =$F$4*G19/I19/$G$4
データ12（対数値） | 4.6238 |  | 3.8142 |  | データ12 | 101.8832 | =EXP(B20) | 45.341 | =EXP(D20) | 0.044941 | =$F$4*G20/I20/$G$4
データ13（対数値） | 4.5612 |  | 3.7756 |  | データ13 | 95.7017 | =EXP(B21) | 43.6241 | =EXP(D21) | 0.043876 | =$F$4*G21/I21/$G$4
データ14（対数値） | 4.9089 |  | 4.0439 |  | データ14 | 135.4968 | =EXP(B22) | 57.0489 | =EXP(D22) | 0.047502 | =$F$4*G22/I22/$G$4
データ15（対数値） | 4.9906 |  | 3.9306 |  | データ15 | 147.0242 | =EXP(B23) | 50.9361 | =EXP(D23) | 0.057729 | =$F$4*G23/I23/$G$4
データ16（対数値） | 4.4528 |  | 3.9375 |  | データ16 | 85.8694 | =EXP(B24) | 51.2906 | =EXP(D24) | 0.033484 | =$F$4*G24/I24/$G$4
データ17（対数値） | 5.0728 |  | 4.4732 |  | データ17 | 159.6254 | =EXP(B25) | 87.6332 | =EXP(D25) | 0.03643 | =$F$4*G25/I25/$G$4
データ18（対数値） | 5.1384 |  | 4.0113 |  | データ18 | 170.4396 | =EXP(B26) | 55.2189 | =EXP(D26) | 0.061732 | =$F$4*G26/I26/$G$4
データ19（対数値） | 5.3539 |  | 3.9562 |  | データ19 | 211.44 | =EXP(B27) | 52.2587 | =EXP(D27) | 0.08092 | =$F$4*G27/I27/$G$4
データ20（対数値） | 5.1538 |  | 4.5491 |  | データ20 | 173.0885 | =EXP(B28) | 94.5469 | =EXP(D28) | 0.036614 | =$F$4*G28/I28/$G$4
データ21（対数値） | 5.1692 |  | 3.8108 |  | データ21 | 175.7748 | =EXP(B29) | 45.1857 | =EXP(D29) | 0.077801 | =$F$4*G29/I29/$G$4
データ22（対数値） | 5.1519 |  | 4.3813 |  | データ22 | 172.7601 | =EXP(B30) | 79.9452 | =EXP(D30) | 0.04322 | =$F$4*G30/I30/$G$4
データ23（対数値） | 5.8371 |  | 3.9954 |  | データ23 | 342.769 | =EXP(B31) | 54.3475 | =EXP(D31) | 0.12614 | =$F$4*G31/I31/$G$4
データ24（対数値） | 5.2659 |  | 3.9807 |  | データ24 | 193.6178 | =EXP(B32) | 53.5532 | =EXP(D32) | 0.072309 | =$F$4*G32/I32/$G$4
データ25（対数値） | 5.2255 |  | 4.483 |  | データ25 | 185.961 | =EXP(B33) | 88.5039 | =EXP(D33) | 0.042023 | =$F$4*G33/I33/$G$4
データ26（対数値） | 5.0947 |  | 4.1088 |  | データ26 | 163.1577 | =EXP(B34) | 60.873 | =EXP(D34) | 0.053606 | =$F$4*G34/I34/$G$4
データ27（対数値） | 6.0889 |  | 4.1311 |  | データ27 | 440.9294 | =EXP(B35) | 62.2475 | =EXP(D35) | 0.14167 | =$F$4*G35/I35/$G$4
データ28（対数値） | 5.6463 |  | 3.9295 |  | データ28 | 283.2328 | =EXP(B36) | 50.8796 | =EXP(D36) | 0.11133 | =$F$4*G36/I36/$G$4
データ29（対数値） | 6.2503 |  | 4.205 |  | データ29 | 518.1485 | =EXP(B37) | 67.0205 | =EXP(D37) | 0.15462 | =$F$4*G37/I37/$G$4
データ30（対数値） | 5.038 |  | 3.9794 |  | データ30 | 154.1671 | =EXP(B38) | 53.4854 | =EXP(D38) | 0.057648 | =$F$4*G38/I38/$G$4
データ31（対数値） | 5.9646 |  | 3.7792 |  | データ31 | 389.3904 | =EXP(B39) | 43.78 | =EXP(D39) | 0.17789 | =$F$4*G39/I39/$G$4
データ32（対数値） | 4.655 |  | 3.6707 |  | データ32 | 105.1135 | =EXP(B40) | 39.281 | =EXP(D40) | 0.053519 | =$F$4*G40/I40/$G$4
データ33（対数値） | 5.5156 |  | 4.0611 |  | データ33 | 248.5339 | =EXP(B41) | 58.0387 | =EXP(D41) | 0.085644 | =$F$4*G41/I41/$G$4
データ34（対数値） | 5.6609 |  | 3.7056 |  | データ34 | 287.4005 | =EXP(B42) | 40.6744 | =EXP(D42) | 0.14132 | =$F$4*G42/I42/$G$4
データ35（対数値） | 6.0676 |  | 4.5819 |  | データ35 | 431.6289 | =EXP(B43) | 97.6973 | =EXP(D43) | 0.08836 | =$F$4*G43/I43/$G$4
データ36（対数値） | 5.2662 |  | 3.9618 |  | データ36 | 193.6773 | =EXP(B44) | 52.5537 | =EXP(D44) | 0.073706 | =$F$4*G44/I44/$G$4
データ37（対数値） | 5.0905 |  | 3.5237 |  | データ37 | 162.4681 | =EXP(B45) | 33.91 | =EXP(D45) | 0.095823 | =$F$4*G45/I45/$G$4
データ38（対数値） | 5.5701 |  | 3.8994 |  | データ38 | 262.4486 | =EXP(B46) | 49.3731 | =EXP(D46) | 0.10631 | =$F$4*G46/I46/$G$4
データ39（対数値） | 5.1475 |  | 4.2872 |  | データ39 | 171.9959 | =EXP(B47) | 72.7602 | =EXP(D47) | 0.047277 | =$F$4*G47/I47/$G$4
データ40（対数値） | 5.603 |  | 3.8851 |  | データ40 | 271.251 | =EXP(B48) | 48.6722 | =EXP(D48) | 0.11146 | =$F$4*G48/I48/$G$4
データ41（対数値） | 4.7223 |  | 3.8038 |  | データ41 | 112.4294 | =EXP(B49) | 44.8732 | =EXP(D49) | 0.05011 | =$F$4*G49/I49/$G$4
データ42（対数値） | 4.9611 |  | 3.5901 |  | データ42 | 142.7514 | =EXP(B50) | 36.2371 | =EXP(D50) | 0.078787 | =$F$4*G50/I50/$G$4
データ43（対数値） | 4.6914 |  | 4.0948 |  | データ43 | 109.0026 | =EXP(B51) | 60.0294 | =EXP(D51) | 0.036316 | =$F$4*G51/I51/$G$4
データ44（対数値） | 5.1548 |  | 3.9509 |  | データ44 | 173.2697 | =EXP(B52) | 51.9815 | =EXP(D52) | 0.066666 | =$F$4*G52/I52/$G$4
データ45（対数値） | 5.287 |  | 4.1714 |  | データ45 | 197.7509 | =EXP(B53) | 64.8046 | =EXP(D53) | 0.06103 | =$F$4*G53/I53/$G$4
データ46（対数値） | 5.3112 |  | 3.8088 |  | データ46 | 202.6027 | =EXP(B54) | 45.0957 | =EXP(D54) | 0.089854 | =$F$4*G54/I54/$G$4
データ47（対数値） | 5.1709 |  | 3.8961 |  | データ47 | 176.0756 | =EXP(B55) | 49.2125 | =EXP(D55) | 0.071557 | =$F$4*G55/I55/$G$4
データ48（対数値） | 6.1778 |  | 4.0858 |  | データ48 | 481.9308 | =EXP(B56) | 59.4884 | =EXP(D56) | 0.16203 | =$F$4*G56/I56/$G$4
データ49（対数値） | 4.603 |  | 3.9007 |  | データ49 | 99.7839 | =EXP(B57) | 49.4366 | =EXP(D57) | 0.040368 | =$F$4*G57/I57/$G$4
データ50（対数値） | 5.0054 |  | 4.0637 |  | データ50 | 149.2181 | =EXP(B58) | 58.1873 | =EXP(D58) | 0.051289 | =$F$4*G58/I58/$G$4
データ51（対数値） | 4.269 |  | 3.2579 |  | データ51 | 71.4478 | =EXP(B59) | 25.9937 | =EXP(D59) | 0.054973 | =$L$F*G59/I59/$G$4
データ52（対数値） | 5.8791 |  | 3.9793 |  | データ52 | 357.4759 | =EXP(B60) | 53.4818 | =EXP(D60) | 0.13368 | =$F$4*G60/I60/$G$4
データ53（対数値） | 4.7881 |  | 4.0741 |  | データ53 | 120.0724 | =EXP(B61) | 58.7951 | =EXP(D61) | 0.040844 | =$F$4*G61/I61/$G$4
データ54（対数値） | 5.0386 |  | 4.6349 |  | データ54 | 154.249 | =EXP(B62) | 103.0226 | =EXP(D62) | 0.029945 | =$F$4*G62/I62/$G$4
データ55（対数値） | 5.6031 |  | 3.5424 |  | データ55 | 271.2621 | =EXP(B63) | 34.5508 | =EXP(D63) | 0.15702 | =$F$4*G63/I63/$G$4
データ56（対数値） | 5.4867 |  | 3.5324 |  | データ56 | 241.4554 | =EXP(B64) | 34.2063 | =EXP(D64) | 0.14118 | =$F$4*G64/I64/$G$4
データ57（対数値） | 5.6498 |  | 3.3086 |  | データ57 | 284.247 | =EXP(B65) | 27.346 | =EXP(D65) | 0.20789 | =$F$4*G65/I65/$G$4
データ58（対数値） | 5.5383 |  | 4.3517 |  | データ58 | 254.2446 | =EXP(B66) | 77.6084 | =EXP(D66) | 0.06552 | =$F$4*G66/I66/$G$4
データ59（対数値） | 4.7513 |  | 4.7123 |  | データ59 | 115.73 | =EXP(B67) | 111.3089 | =EXP(D67) | 0.020794 | =$F$4*G67/I67/$G$4
データ60（対数値） | 4.8537 |  | 3.883 |  | データ60 | 128.2145 | =EXP(B68) | 48.5701 | =EXP(D68) | 0.052796 | =$F$4*G68/I68/$G$4
データ61（対数値） | 5.5776 |  | 3.6997 |  | データ61 | 264.4356 | =EXP(B69) | 40.4371 | =EXP(D69) | 0.13079 | =$F$4*G69/I69/$G$4
データ62（対数値） | 5.4291 |  | 4.1644 |  | データ62 | 227.9336 | =EXP(B70) | 64.3539 | =EXP(D70) | 0.070838 | =$F$4*G70/I70/$G$4
データ63（対数値） | 4.9241 |  | 4.1977 |  | データ63 | 137.5607 | =EXP(B71) | 66.5329 | =EXP(D71) | 0.041351 | =$F$4*G71/I71/$G$4
データ64（対数値） | 5.2036 |  | 3.7444 |  | データ64 | 181.9298 | =EXP(B72) | 42.2828 | =EXP(D72) | 0.086054 | =$F$4*G72/I72/$G$4
データ65（対数値） | 5.3526 |  | 4.2428 |  | データ65 | 211.1596 | =EXP(B73) | 69.6016 | =EXP(D73) | 0.060677 | =$F$4*G73/I73/$G$4
データ66（対数値） | 5.5231 |  | 4.1981 |  | データ66 | 250.4149 | =EXP(B74) | 66.5576 | =EXP(D74) | 0.075248 | =$F$4*G74/I74/$G$4
データ67（対数値） | 5.3555 |  | 3.9378 |  | データ67 | 211.7669 | =EXP(B75) | 51.3038 | =EXP(D75) | 0.082554 | =$F$4*G75/I75/$G$4
データ68（対数値） | 4.9356 |  | 3.5356 |  | データ68 | 139.1588 | =EXP(B76) | 34.314 | =EXP(D76) | 0.081109 | =$F$4*G76/I76/$G$4
データ69（対数値） | 6.0539 |  | 4.3038 |  | データ69 | 425.7866 | =EXP(B77) | 73.9828 | =EXP(D77) | 0.1151 | =$F$4*G77/I77/$G$4
データ70（対数値） | 5.4949 |  | 4.229 |  | データ70 | 243.4421 | =EXP(B78) | 68.6506 | =EXP(D78) | 0.070922 | =$F$4*G78/I78/$G$4
データ71（対数値） | 5.3289 |  | 3.8949 |  | データ71 | 206.2101 | =EXP(B79) | 49.1489 | =EXP(D79) | 0.083912 | =$F$4*G79/I79/$G$4
データ72（対数値） | 5.6319 |  | 3.7928 |  | データ72 | 279.2023 | =EXP(B80) | 44.3789 | =EXP(D80) | 0.12583 | =$F$4*G80/I80/$G$4
データ73（対数値） | 5.6448 |  | 4.2588 |  | データ73 | 282.8179 | =EXP(B81) | 70.7252 | =EXP(D81) | 0.079977 | =$F$4*G81/I81/$G$4
データ74（対数値） | 5.0454 |  | 4.104 |  | データ74 | 155.3045 | =EXP(B82) | 60.5851 | =EXP(D82) | 0.051268 | =$F$4*G82/I82/$G$4
データ75（対数値） | 4.9307 |  | 4.1669 |  | データ75 | 138.4796 | =EXP(B83) | 64.5141 | =EXP(D83) | 0.04293 | =$F$4*G83/I83/$G$4
データ76（対数値） | 5.7445 |  | 4.6258 |  | データ76 | 312.4597 | =EXP(B84) | 102.081 | =EXP(D84) | 0.061218 | =$F$4*G84/I84/$G$4
データ77（対数値） | 4.8195 |  | 4.082 |  | データ77 | 123.9067 | =EXP(B85) | 59.2645 | =EXP(D85) | 0.041815 | =$F$4*G85/I85/$G$4
データ78（対数値） | 4.6764 |  | 3.668 |  | データ78 | 107.3874 | =EXP(B86) | 39.1736 | =EXP(D86) | 0.054826 | =$F$4*G86/I86/$G$4
データ79（対数値） | 5.5845 |  | 4.1439 |  | データ79 | 266.2751 | =EXP(B87) | 63.0476 | =EXP(D87) | 0.084468 | =$F$4*G87/I87/$G$4
データ80（対数値） | 5.5554 |  | 3.6314 |  | データ80 | 258.6207 | =EXP(B88) | 37.7671 | =EXP(D88) | 0.13696 | =$F$4*G88/I88/$G$4
データ81（対数値） | 6.1823 |  | 4.1697 |  | データ81 | 484.0922 | =EXP(B89) | 64.6945 | =EXP(D89) | 0.14965 | =$F$4*G89/I89/$G$4
データ82（対数値） | 5.8775 |  | 3.953 |  | データ82 | 356.9165 | =EXP(B90) | 52.094 | =EXP(D90) | 0.13703 | =$F$4*G90/I90/$G$4
データ83（対数値） | 5.8216 |  | 4.0897 |  | データ83 | 337.4987 | =EXP(B91) | 59.7197 | =EXP(D91) | 0.11303 | =$F$4*G91/I91/$G$4
データ84（対数値） | 5.3452 |  | 4.1071 |  | データ84 | 209.5965 | =EXP(B92) | 60.7717 | =EXP(D92) | 0.068978 | =$F$4*G92/I92/$G$4
データ85（対数値） | 5.3008 |  | 4.0394 |  | データ85 | 200.4932 | =EXP(B93) | 56.7918 | =EXP(D93) | 0.070606 | =$F$4*G93/I93/$G$4
データ86（対数値） | 5.4815 |  | 3.9184 |  | データ86 | 240.2021 | =EXP(B94) | 50.3208 | =EXP(D94) | 0.095468 | =$F$4*G94/I94/$G$4
データ87（対数値） | 5.2898 |  | 3.5958 |  | データ87 | 198.3026 | =EXP(B95) | 36.4445 | =EXP(D95) | 0.10882 | =$F$4*G95/I95/$G$4
データ88（対数値） | 4.8781 |  | 4.6362 |  | データ88 | 131.3847 | =EXP(B96) | 103.1565 | =EXP(D96) | 0.025473 | =$F$4*G96/I96/$G$4
データ89（対数値） | 4.5901 |  | 4.4793 |  | データ89 | 98.5021 | =EXP(B97) | 88.1737 | =EXP(D97) | 0.022343 | =$F$4*G97/I97/$G$4
データ90（対数値） | 5.6313 |  | 4.3146 |  | データ90 | 279.0337 | =EXP(B98) | 74.7872 | =EXP(D98) | 0.074621 | =$F$4*G98/I98/$G$4
データ91（対数値） | 5.4777 |  | 3.5566 |  | データ91 | 239.2933 | =EXP(B99) | 35.0439 | =EXP(D99) | 0.13657 | =$F$4*G99/I99/$G$4
データ92（対数値） | 5.5472 |  | 3.6648 |  | データ92 | 256.5087 | =EXP(B100) | 39.0486 | =EXP(D100) | 0.13138 | =$F$4*G100/I100/$G$4
データ93（対数値） | 5.3854 |  | 4.1598 |  | データ93 | 218.195 | =EXP(B101) | 64.0589 | =EXP(D101) | 0.068123 | =$F$4*G101/I101/$G$4
データ94（対数値） | 4.8892 |  | 4.0221 |  | データ94 | 132.8509 | =EXP(B102) | 55.8161 | =EXP(D102) | 0.047603 | =$F$4*G102/I102/$G$4
データ95（対数値） | 5.7953 |  | 3.9973 |  | データ95 | 328.7436 | =EXP(B103) | 54.4511 | =EXP(D103) | 0.12075 | =$F$4*G103/I103/$G$4
データ96（対数値） | 5.1755 |  | 4.0484 |  | データ96 | 176.8876 | =EXP(B104) | 57.3039 | =EXP(D104) | 0.061737 | =$F$4*G104/I104/$G$4
データ97（対数値） | 4.964 |  | 3.4355 |  | データ97 | 143.1698 | =EXP(B105) | 31.0466 | =EXP(D105) | 0.092229 | =$F$4*G105/I105/$G$4
データ98（対数値） | 4.9715 |  | 3.923 |  | データ98 | 144.2501 | =EXP(B106) | 50.5509 | =EXP(D106) | 0.057071 | =$F$4*G106/I106/$G$4
データ99（対数値） | 5.1284 |  | 3.7186 |  | データ99 | 168.7474 | =EXP(B107) | 41.2074 | =EXP(D107) | 0.081901 | =$F$4*G107/I107/$G$4
データ100（対数値） | 5.1187 |  | 3.7007 |  | データ100 | 167.1105 | =EXP(B108) | 40.4769 | =EXP(D108) | 0.082571 | =$F$4*G108/I108/$G$4
↓（4）計算結果の分布
ハザード比，-
（HQ）
5パーセンタイル値 | 0.033404 | =PERCENTILE(K9:K108,0.05)
平均値 | 0.083038 | =AVERAGE(K9:K108)
95パーセンタイル値 | 0.15474 | =PERCENTILE(K9:K108,0.95)
分析ツール
乱数発生
・正規分布
・平均：5.3
・標準偏差：0.4
分析ツール
乱数発生
・正規分布
・平均：4.0
・標準偏差：0.3

## 図1-23
↓（1）無影響濃度データの入力 |  |  |  | ↓（2）計算結果 |  |  |  |  | ↓（3）グラフ表示 |  |  |  | ↓（4）χ^2検定（適合度検定）
生物 | NOEC，μg/L | 対数値 | 数式 |  | 計算項目 |  | 計算値 | 数式 | 濃度 | LN(濃度) | 累積確率 | 試験 | 濃度 | 観測値 | 期待値 | 偏差 | 偏差^2/期待値
A | 3.4 | 1.2238 | =LN(B3) |  |  | 対数平均 | 4.4015 | =AVERAGE(C3:C20) | 0.1 | -2.3026 | 6.4013e-05 |  | 3.4 | 0.055556 | 0.034722 | 0.020834 | 0.012501
B | 8 | 2.0794 | =LN(B4) |  |  | 対数標準偏差 | 1.7503 | =STDEV(C3:C20) | 0.5 | -0.69315 | 0.001803 |  | 8 | 0.055556 | 0.057589 | -0.0020333 | 7.1788e-05
C | 9 | 2.1972 | =LN(B5) |  |  | 5％が影響を受ける濃度の対数値 | 1.5225 | =NORMINV(0.05,H3,H4) | 1 | 0 | 0.0059567 |  | 9 | 0.055556 | 0.011638 | 0.043917 | 0.16572
D | 11 | 2.3979 | =LN(B6) |  |  | HC5，μg/L | 4.5837 | =EXP(H5) | 3.4 | 1.2238 | 0.034722 | 0.055556 | 11 | 0.055556 | 0.022214 | 0.033342 | 0.050044
E | 21 | 3.0445 | =LN(B7) | [5 empty] | 5 | 1.6094 | 0.055335 |  | 21 | 0.055556 | 0.092923 | -0.037367 | 0.015027
F | 40 | 3.6889 | =LN(B8) | [5 empty] | 8 | 2.0794 | 0.09231 | 0.11111 | 40 | 0.055556 | 0.12286 | -0.067309 | 0.036874
G | 42 | 3.7377 | =LN(B9) | [5 empty] | 9 | 2.1972 | 0.10395 | 0.16667 | 42 | 0.055556 | 0.010293 | 0.045263 | 0.19904
H | 68 | 4.2195 | =LN(B10) | [5 empty] | 10 | 2.3026 | 0.11523 |  | 68 | 0.055556 | 0.10635 | -0.050792 | 0.024258
I | 73 | 4.2905 | =LN(B11) | [5 empty] | 11 | 2.3979 | 0.12616 | 0.22222 | 73 | 0.055556 | 0.016114 | 0.039441 | 0.096539
J | 85 | 4.4427 | =LN(B12) | [5 empty] | 20 | 2.9957 | 0.21094 |  | 85 | 0.055556 | 0.034671 | 0.020885 | 0.012581
K | 118 | 4.7707 | =LN(B13) | [5 empty] | 21 | 3.0445 | 0.21909 | 0.27778 | 118 | 0.055556 | 0.074148 | -0.018593 | 0.0046622
L | 153 | 5.0304 | =LN(B14) | [5 empty] | 40 | 3.6889 | 0.34195 | 0.33333 | 153 | 0.055556 | 0.056798 | -0.0012429 | 2.7198e-05
M | 247 | 5.5094 | =LN(B15) | [5 empty] | 42 | 3.7377 | 0.35224 | 0.38889 | 247 | 0.055556 | 0.096297 | -0.040741 | 0.017237
N | 500 | 6.2146 | =LN(B16) | [5 empty] | 50 | 3.912 | 0.38987 |  | 500 | 0.13854 | 0.037681 | 0.10086 | 0.26997
O | 500 | 6.2146 | =LN(B17) | [5 empty] | 68 | 4.2195 | 0.45859 | 0.44444 | 1000 | 0.055556 | 0.074043 | -0.018487 | 0.0046161
P | 500 | 6.2146 | =LN(B18) | [5 empty] | 73 | 4.2905 | 0.4747 | 0.5 | 1145 | 0.055556 | 0.01047 | 0.045085 | 0.19414
Q | 1000 | 6.9078 | =LN(B19) | [5 empty] | 85 | 4.4427 | 0.50938 | 0.55556 |  |  |  | χ02 | 1.1033
R | 1145 | 7.0432 | =LN(B20) | [5 empty] | 100 | 4.6052 | 0.54631 |  |  |  |  | χ(0.05,13) | 22.362
[9 empty] | 118 | 4.7707 | 0.58352 | 0.61111
[9 empty] | 153 | 5.0304 | 0.64032 | 0.66667 | 0-1 | 0 | 0.0059567 | -0.0059567 | 0.0059567
[9 empty] | 200 | 5.2983 | 0.6958 |  | 1-5 | 0.055556 | 0.049379 | 0.0061769 | 0.00077269
[9 empty] | 247 | 5.5094 | 0.73662 | 0.72222 | 5-10 | 0.11111 | 0.059895 | 0.051216 | 0.043795
[9 empty] | 300 | 5.7038 | 0.77157 |  | 10-50 | 0.22222 | 0.27464 | -0.052417 | 0.010004
[9 empty] | 500 | 6.2146 | 0.84987 | 0.77778 | 50-100 | 0.16667 | 0.15644 | 0.010222 | 0.00066794
[9 empty] | 500 | 6.2146 | 0.84987 | 0.83333 | 100-500 | 0.16667 | 0.30355 | -0.13689 | 0.061729
[9 empty] | 500 | 6.2146 | 0.84987 | 0.88889 | 500-1000 | 0.13854 | 0.074043 | 0.064498 | 0.056184
[9 empty] | 750 | 6.6201 | 0.89752 |  | 1000-5000 | 0.11111 | 0.066738 | 0.044374 | 0.029504
[9 empty] | 1000 | 6.9078 | 0.92391 | 0.94444 | 5000-10000 | 0 | 0.0063482 | -0.0063482 | 0.0063482
[9 empty] | 1145 | 7.0432 | 0.93438 | 1 |  |  |  | χ02 | 0.21496
[9 empty] | 1500 | 7.3132 | 0.9519 |  |  |  |  | χ2(0.05,6) | 12.5916
[9 empty] | 2000 | 7.6009 | 0.96622
[9 empty] | 5000 | 8.5172 | 0.99065 |  | 3.1623
[9 empty] | 10000 | 9.2103 | 0.997

## p.74ｶｲ2乗
| 対数平均 | 4.4015
| 対数標準偏差 | 1.7503
濃度区間 | 対数変換後 | 観測度数 | 確率 | 期待度数 | 偏差 | 偏差2/期待度数
μg/L | の濃度区間 | [5 empty] | D列の数式
<5 | <1.61 | 1 | 0.055371 | 0.99668 | 0.0033179 | 1.1045e-05 | =NORMDIST(1.61,$C$2,$C$3,TRUE) | 1.6094
5～10 | 1.61～2.30 | 2 | 0.059572 | 1.0723 | 0.9277 | 0.8026 | =NORMDIST(2.3,$C$2,$C$3,TRUE)-NORMDIST(1.61,$C$2,$C$3,TRUE) | 2.3026
10～50 | 2.30～3.91 | 4 | 0.27448 | 4.9407 | -0.94068 | 0.1791 | =NORMDIST(3.91,$C$2,$C$3,TRUE)-NORMDIST(2.3,$C$2,$C$3,TRUE) | 3.912
50～100 | 3.91～4.61 | 3 | 0.15798 | 2.8437 | 0.15634 | 0.0085956 | =NORMDIST(4.61,$C$2,$C$3,TRUE)-NORMDIST(3.91,$C$2,$C$3,TRUE) | 4.6052
100～500 | 4.61～6.21 | 3 | 0.30185 | 5.4332 | -2.4332 | 1.0897 | =NORMDIST(6.21,$C$2,$C$3,TRUE)-NORMDIST(4.61,$C$2,$C$3,TRUE) | 6.2146
500～1000 | 6.21～6.91 | 3 | 0.074841 | 1.3471 | 1.6529 | 2.0279 | =NORMDIST(6.91,$C$2,$C$3,TRUE)-NORMDIST(6.21,$C$2,$C$3,TRUE) | 6.9078
≥1,000 | ≥6.91 | 2 | 0.075906 | 1.3663 | 0.6337 | 0.29391 | =1-NORMDIST(6.91,$C$2,$C$3,TRUE)
合 | 計 | 18 | 1 | 18 | χ2 | 4.4019
数式
[5 empty] | χ2(0.05,6) | 12.5916 | =CHIINV(0.05,6)

## 図2-10
↓（1）分布を持つデータの作成 |  |  |  |  | ↓（2）分布を持たないデータの設定
| 室内濃度 |  | 室外濃度 |  | 室内滞在時間，時間 | 屋外滞在時間，時間
| μg/m3 | 数式 | μg/m3 | 数式 | 21 | 3
対数平均 | 3.23 |  | 2.31 |  | 暴露期間(屋内) | 暴露期間(屋外)
対数標準偏差 | 1.62 |  | 1.28 |  | 日 | 日
[5 empty] | 319.4 | 45.6
↓（3）データの組み合わせについての計算
[6 empty] | 室内暴露濃度 | 数式 | 室外暴露濃度 | 数式 | 全暴露濃度 | 数式
[6 empty] | μg/m3 |  | μg/m3 |  | μg/m3
データ1（対数値） | 2.7436 |  | 3.15 |  | データ1 | 13.6014 | =EXP(B11)*$F$6/365 | 2.9154 | =EXP(D11)*$G$6/365 | 16.5167 | =G11+I11
データ2（対数値） | 1.1602 |  | 1.8805 |  | データ2 | 2.7918 | =EXP(B12)*$F$6/365 | 0.81914 | =EXP(D12)*$G$6/365 | 3.611 | =G12+I12
データ3（対数値） | 3.6257 |  | 2.1243 |  | データ3 | 32.8596 | =EXP(B13)*$F$6/365 | 1.0453 | =EXP(D13)*$G$6/365 | 33.9049 | =G13+I13
データ4（対数値） | 5.2979 |  | 1.5409 |  | データ4 | 174.9384 | =EXP(B14)*$F$6/365 | 0.58327 | =EXP(D14)*$G$6/365 | 175.5217 | =G14+I14
データ5（対数値） | 5.1713 |  | 2.1122 |  | データ5 | 154.142 | =EXP(B15)*$F$6/365 | 1.0327 | =EXP(D15)*$G$6/365 | 155.1747 | =G15+I15
データ6（対数値） | 6.0377 |  | -0.54893 |  | データ6 | 366.5821 | =EXP(B16)*$F$6/365 | 0.072157 | =EXP(D16)*$G$6/365 | 366.6543 | =G16+I16
データ7（対数値） | -0.30741 |  | 2.1391 |  | データ7 | 0.64348 | =EXP(B17)*$F$6/365 | 1.0609 | =EXP(D17)*$G$6/365 | 1.7043 | =G17+I17
データ8（対数値） | 2.8506 |  | 0.60862 |  | データ8 | 15.1375 | =EXP(B18)*$F$6/365 | 0.22961 | =EXP(D18)*$G$6/365 | 15.3671 | =G18+I18
データ9（対数値） | 5.0039 |  | 2.5104 |  | データ9 | 130.3839 | =EXP(B19)*$F$6/365 | 1.5379 | =EXP(D19)*$G$6/365 | 131.9218 | =G19+I19
データ10（対数値） | 1.4695 |  | 2.9539 |  | データ10 | 3.8041 | =EXP(B20)*$F$6/365 | 2.3962 | =EXP(D20)*$G$6/365 | 6.2003 | =G20+I20
データ11（対数値） | 2.1119 |  | 3.9959 |  | データ11 | 7.2313 | =EXP(B21)*$F$6/365 | 6.7929 | =EXP(D21)*$G$6/365 | 14.0242 | =G21+I21
データ12（対数値） | 0.4915 |  | 1.5173 |  | データ12 | 1.4305 | =EXP(B22)*$F$6/365 | 0.56968 | =EXP(D22)*$G$6/365 | 2.0002 | =G22+I22
データ13（対数値） | 0.238 |  | 1.3526 |  | データ13 | 1.1102 | =EXP(B23)*$F$6/365 | 0.48317 | =EXP(D23)*$G$6/365 | 1.5934 | =G23+I23
データ14（対数値） | 1.6462 |  | 2.4973 |  | データ14 | 4.5394 | =EXP(B24)*$F$6/365 | 1.5179 | =EXP(D24)*$G$6/365 | 6.0573 | =G24+I24
データ15（対数値） | 1.9769 |  | 2.0138 |  | データ15 | 6.3184 | =EXP(B25)*$F$6/365 | 0.93592 | =EXP(D25)*$G$6/365 | 7.2543 | =G25+I25
データ16（対数値） | -0.20105 |  | 2.0434 |  | データ16 | 0.71569 | =EXP(B26)*$F$6/365 | 0.96404 | =EXP(D26)*$G$6/365 | 1.6797 | =G26+I26
データ17（対数値） | 2.31 |  | 4.3288 |  | データ17 | 8.8155 | =EXP(B27)*$F$6/365 | 9.4766 | =EXP(D27)*$G$6/365 | 18.2921 | =G27+I27
データ18（対数値） | 2.5754 |  | 2.3582 |  | データ18 | 11.4959 | =EXP(B28)*$F$6/365 | 1.3208 | =EXP(D28)*$G$6/365 | 12.8167 | =G28+I28
データ19（対数値） | 3.4485 |  | 2.1231 |  | データ19 | 27.5226 | =EXP(B29)*$F$6/365 | 1.0441 | =EXP(D29)*$G$6/365 | 28.5667 | =G29+I29
データ20（対数値） | 2.6379 |  | 4.6528 |  | データ20 | 12.2368 | =EXP(B30)*$F$6/365 | 13.1028 | =EXP(D30)*$G$6/365 | 25.3396 | =G30+I30
データ21（対数値） | 2.7003 |  | 1.5027 |  | データ21 | 13.0244 | =EXP(B31)*$F$6/365 | 0.5614 | =EXP(D31)*$G$6/365 | 13.5858 | =G31+I31
データ22（対数値） | 2.6302 |  | 3.9371 |  | データ22 | 12.1431 | =EXP(B32)*$F$6/365 | 6.4049 | =EXP(D32)*$G$6/365 | 18.548 | =G32+I32
データ23（対数値） | 5.4051 |  | 2.2904 |  | データ23 | 194.7324 | =EXP(B33)*$F$6/365 | 1.2341 | =EXP(D33)*$G$6/365 | 195.9665 | =G33+I33
データ24（対数値） | 3.0918 |  | 2.2275 |  | データ24 | 19.2669 | =EXP(B34)*$F$6/365 | 1.159 | =EXP(D34)*$G$6/365 | 20.4258 | =G34+I34
データ25（対数値） | 2.9284 |  | 4.371 |  | データ25 | 16.3622 | =EXP(B35)*$F$6/365 | 9.8849 | =EXP(D35)*$G$6/365 | 26.2471 | =G35+I35
データ26（対数値） | 2.3986 |  | 2.7742 |  | データ26 | 9.6326 | =EXP(B36)*$F$6/365 | 2.0021 | =EXP(D36)*$G$6/365 | 11.6346 | =G36+I36
データ27（対数値） | 6.425 |  | 2.8694 |  | データ27 | 539.979 | =EXP(B37)*$F$6/365 | 2.2022 | =EXP(D37)*$G$6/365 | 542.1812 | =G37+I37
データ28（対数値） | 4.6324 |  | 2.009 |  | データ28 | 89.9215 | =EXP(B38)*$F$6/365 | 0.93151 | =EXP(D38)*$G$6/365 | 90.853 | =G38+I38
データ29（対数値） | 7.0786 |  | 3.1847 |  | データ29 | 1038.0586 | =EXP(B39)*$F$6/365 | 3.0182 | =EXP(D39)*$G$6/365 | 1041.0769 | =G39+I39
データ30（対数値） | 2.1691 |  | 2.2221 |  | データ30 | 7.6568 | =EXP(B40)*$F$6/365 | 1.1528 | =EXP(D40)*$G$6/365 | 8.8096 | =G40+I40
データ31（対数値） | 5.9216 |  | 1.3678 |  | データ31 | 326.394 | =EXP(B41)*$F$6/365 | 0.49058 | =EXP(D41)*$G$6/365 | 326.8846 | =G41+I41
データ32（対数値） | 0.61792 |  | 0.90516 |  | データ32 | 1.6233 | =EXP(B42)*$F$6/365 | 0.30887 | =EXP(D42)*$G$6/365 | 1.9322 | =G42+I42
データ33（対数値） | 4.1031 |  | 2.5707 |  | データ33 | 52.9656 | =EXP(B43)*$F$6/365 | 1.6335 | =EXP(D43)*$G$6/365 | 54.5992 | =G43+I43
データ34（対数値） | 4.6916 |  | 1.0539 |  | データ34 | 95.4018 | =EXP(B44)*$F$6/365 | 0.3584 | =EXP(D44)*$G$6/365 | 95.7602 | =G44+I44
データ35（対数値） | 6.3386 |  | 4.7927 |  | データ35 | 495.3131 | =EXP(B45)*$F$6/365 | 15.0695 | =EXP(D45)*$G$6/365 | 510.3826 | =G45+I45
データ36（対数値） | 3.0931 |  | 2.1472 |  | データ36 | 19.2908 | =EXP(B46)*$F$6/365 | 1.0695 | =EXP(D46)*$G$6/365 | 20.3603 | =G46+I46
データ37（対数値） | 2.3815 |  | 0.27783 |  | データ37 | 9.4688 | =EXP(B47)*$F$6/365 | 0.16494 | =EXP(D47)*$G$6/365 | 9.6337 | =G47+I47
データ38（対数値） | 4.3237 |  | 1.8808 |  | データ38 | 66.0407 | =EXP(B48)*$F$6/365 | 0.81939 | =EXP(D48)*$G$6/365 | 66.8601 | =G48+I48
データ39（対数値） | 2.6123 |  | 3.5353 |  | データ39 | 11.927 | =EXP(B49)*$F$6/365 | 4.2856 | =EXP(D49)*$G$6/365 | 16.2126 | =G49+I49
データ40（対数値） | 4.4573 |  | 1.8198 |  | データ40 | 75.4807 | =EXP(B50)*$F$6/365 | 0.7709 | =EXP(D50)*$G$6/365 | 76.2516 | =G50+I50
データ41（対数値） | 0.89042 |  | 1.4731 |  | データ41 | 2.1318 | =EXP(B51)*$F$6/365 | 0.54502 | =EXP(D51)*$G$6/365 | 2.6768 | =G51+I51
データ42（対数値） | 1.8575 |  | 0.56103 |  | データ42 | 5.607 | =EXP(B52)*$F$6/365 | 0.21894 | =EXP(D52)*$G$6/365 | 5.826 | =G52+I52
データ43（対数値） | 0.76505 |  | 2.7146 |  | データ43 | 1.8806 | =EXP(B53)*$F$6/365 | 1.8863 | =EXP(D53)*$G$6/365 | 3.767 | =G53+I53
データ44（対数値） | 2.6421 |  | 2.1005 |  | データ44 | 12.2888 | =EXP(B54)*$F$6/365 | 1.0207 | =EXP(D54)*$G$6/365 | 13.3094 | =G54+I54
データ45（対数値） | 3.1774 |  | 3.0412 |  | データ45 | 20.9876 | =EXP(B55)*$F$6/365 | 2.6149 | =EXP(D55)*$G$6/365 | 23.6024 | =G55+I55
データ46（対数値） | 3.2755 |  | 1.4942 |  | データ46 | 23.1524 | =EXP(B56)*$F$6/365 | 0.55664 | =EXP(D56)*$G$6/365 | 23.709 | =G56+I56
データ47（対数値） | 2.7072 |  | 1.8669 |  | データ47 | 13.1149 | =EXP(B57)*$F$6/365 | 0.80808 | =EXP(D57)*$G$6/365 | 13.923 | =G57+I57
データ48（対数値） | 6.7851 |  | 2.676 |  | データ48 | 774.0523 | =EXP(B58)*$F$6/365 | 1.8149 | =EXP(D58)*$G$6/365 | 775.8672 | =G58+I58
データ49（対数値） | 0.40718 |  | 1.8863 |  | データ49 | 1.3149 | =EXP(B59)*$F$6/365 | 0.8239 | =EXP(D59)*$G$6/365 | 2.1388 | =G59+I59
データ50（対数値） | 2.0369 |  | 2.5816 |  | データ50 | 6.709 | =EXP(B60)*$F$6/365 | 1.6515 | =EXP(D60)*$G$6/365 | 8.3605 | =G60+I60
データ51（対数値） | -0.94568 |  | -0.8565 |  | データ51 | 0.33989 | =EXP(B61)*$F$6/365 | 0.053052 | =EXP(D61)*$G$6/365 | 0.39294 | =G61+I61
データ52（対数値） | 5.5752 |  | 2.2219 |  | データ52 | 230.851 | =EXP(B62)*$F$6/365 | 1.1524 | =EXP(D62)*$G$6/365 | 232.0034 | =G62+I62
データ53（対数値） | 1.1568 |  | 2.626 |  | データ53 | 2.7824 | =EXP(B63)*$F$6/365 | 1.7263 | =EXP(D63)*$G$6/365 | 4.5088 | =G63+I63
データ54（対数値） | 2.1712 |  | 5.0191 |  | データ54 | 7.6733 | =EXP(B64)*$F$6/365 | 18.8993 | =EXP(D64)*$G$6/365 | 26.5726 | =G64+I64
データ55（対数値） | 4.4575 |  | 0.3577 |  | データ55 | 75.4932 | =EXP(B65)*$F$6/365 | 0.17866 | =EXP(D65)*$G$6/365 | 75.6719 | =G65+I65
データ56（対数値） | 3.9861 |  | 0.31495 |  | データ56 | 47.1163 | =EXP(B66)*$F$6/365 | 0.17118 | =EXP(D66)*$G$6/365 | 47.2875 | =G66+I66
データ57（対数値） | 4.6469 |  | -0.6401 |  | データ57 | 91.2327 | =EXP(B67)*$F$6/365 | 0.065869 | =EXP(D67)*$G$6/365 | 91.2985 | =G67+I67
データ58（対数値） | 4.1951 |  | 3.8105 |  | データ58 | 58.07 | =EXP(B68)*$F$6/365 | 5.6434 | =EXP(D68)*$G$6/365 | 63.7134 | =G68+I68
データ59（対数値） | 1.0076 |  | 5.3492 |  | データ59 | 2.3968 | =EXP(B69)*$F$6/365 | 26.2902 | =EXP(D69)*$G$6/365 | 28.687 | =G69+I69
データ60（対数値） | 1.4225 |  | 1.8108 |  | データ60 | 3.6293 | =EXP(B70)*$F$6/365 | 0.76402 | =EXP(D70)*$G$6/365 | 4.3934 | =G70+I70
データ61（対数値） | 4.3543 |  | 1.0289 |  | データ61 | 68.0892 | =EXP(B71)*$F$6/365 | 0.34957 | =EXP(D71)*$G$6/365 | 68.4387 | =G71+I71
データ62（対数値） | 3.7527 |  | 3.0114 |  | データ62 | 37.3084 | =EXP(B72)*$F$6/365 | 2.5382 | =EXP(D72)*$G$6/365 | 39.8465 | =G72+I72
データ63（対数値） | 1.7075 |  | 3.1535 |  | データ63 | 4.826 | =EXP(B73)*$F$6/365 | 2.9256 | =EXP(D73)*$G$6/365 | 7.7516 | =G73+I73
データ64（対数値） | 2.8397 |  | 1.2194 |  | データ64 | 14.9724 | =EXP(B74)*$F$6/365 | 0.42289 | =EXP(D74)*$G$6/365 | 15.3953 | =G74+I74
データ65（対数値） | 3.4431 |  | 3.3459 |  | データ65 | 27.3751 | =EXP(B75)*$F$6/365 | 3.5463 | =EXP(D75)*$G$6/365 | 30.9214 | =G75+I75
データ66（対数値） | 4.1336 |  | 3.1551 |  | データ66 | 54.6079 | =EXP(B76)*$F$6/365 | 2.9303 | =EXP(D76)*$G$6/365 | 57.5382 | =G76+I76
データ67（対数値） | 3.4547 |  | 2.0445 |  | データ67 | 27.6954 | =EXP(B77)*$F$6/365 | 0.9651 | =EXP(D77)*$G$6/365 | 28.6605 | =G77+I77
データ68（対数値） | 1.7542 |  | 0.32837 |  | データ68 | 5.0571 | =EXP(B78)*$F$6/365 | 0.17349 | =EXP(D78)*$G$6/365 | 5.2306 | =G78+I78
データ69（対数値） | 6.2835 |  | 3.6064 |  | データ69 | 468.7161 | =EXP(B79)*$F$6/365 | 4.6014 | =EXP(D79)*$G$6/365 | 473.3175 | =G79+I79
データ70（対数値） | 4.0193 |  | 3.2872 |  | データ70 | 48.7063 | =EXP(B80)*$F$6/365 | 3.3441 | =EXP(D80)*$G$6/365 | 52.0504 | =G80+I80
データ71（対数値） | 3.347 |  | 1.8614 |  | データ71 | 24.8678 | =EXP(B81)*$F$6/365 | 0.80363 | =EXP(D81)*$G$6/365 | 25.6714 | =G81+I81
データ72（対数値） | 4.5743 |  | 1.4258 |  | データ72 | 84.8504 | =EXP(B82)*$F$6/365 | 0.51986 | =EXP(D82)*$G$6/365 | 85.3702 | =G82+I82
データ73（対数値） | 4.6265 |  | 3.4142 |  | データ73 | 89.3892 | =EXP(B83)*$F$6/365 | 3.7971 | =EXP(D83)*$G$6/365 | 93.1862 | =G83+I83
データ74（対数値） | 2.1988 |  | 2.7539 |  | データ74 | 7.8882 | =EXP(B84)*$F$6/365 | 1.962 | =EXP(D84)*$G$6/365 | 9.8502 | =G84+I84
データ75（対数値） | 1.7344 |  | 3.022 |  | データ75 | 4.9579 | =EXP(B85)*$F$6/365 | 2.5652 | =EXP(D85)*$G$6/365 | 7.5231 | =G85+I85
データ76（対数値） | 5.0301 |  | 4.9799 |  | データ76 | 133.8437 | =EXP(B86)*$F$6/365 | 18.1732 | =EXP(D86)*$G$6/365 | 152.0169 | =G86+I86
データ77（対数値） | 1.2841 |  | 2.6599 |  | データ77 | 3.1602 | =EXP(B87)*$F$6/365 | 1.7859 | =EXP(D87)*$G$6/365 | 4.9461 | =G87+I87
データ78（対数値） | 0.70459 |  | 0.89348 |  | データ78 | 1.7703 | =EXP(B88)*$F$6/365 | 0.30528 | =EXP(D88)*$G$6/365 | 2.0756 | =G88+I88
データ79（対数値） | 4.3823 |  | 2.9239 |  | データ79 | 70.0279 | =EXP(B89)*$F$6/365 | 2.3255 | =EXP(D89)*$G$6/365 | 72.3534 | =G89+I89
データ80（対数値） | 4.2642 |  | 0.73747 |  | データ80 | 62.2255 | =EXP(B90)*$F$6/365 | 0.26119 | =EXP(D90)*$G$6/365 | 62.4867 | =G90+I90
データ81（対数値） | 6.8032 |  | 3.034 |  | データ81 | 788.208 | =EXP(B91)*$F$6/365 | 2.596 | =EXP(D91)*$G$6/365 | 790.804 | =G91+I91
データ82（対数値） | 5.5689 |  | 2.1097 |  | データ82 | 229.3913 | =EXP(B92)*$F$6/365 | 1.0301 | =EXP(D92)*$G$6/365 | 230.4215 | =G92+I92
データ83（対数値） | 5.3423 |  | 2.6926 |  | データ83 | 182.8875 | =EXP(B93)*$F$6/365 | 1.8452 | =EXP(D93)*$G$6/365 | 184.7327 | =G93+I93
データ84（対数値） | 3.413 |  | 2.7671 |  | データ84 | 26.5636 | =EXP(B94)*$F$6/365 | 1.9879 | =EXP(D94)*$G$6/365 | 28.5515 | =G94+I94
データ85（対数値） | 3.2332 |  | 2.4781 |  | データ85 | 22.1915 | =EXP(B95)*$F$6/365 | 1.489 | =EXP(D95)*$G$6/365 | 23.6804 | =G95+I95
データ86（対数値） | 3.965 |  | 1.9619 |  | データ86 | 46.1337 | =EXP(B96)*$F$6/365 | 0.88863 | =EXP(D96)*$G$6/365 | 47.0223 | =G96+I96
データ87（対数値） | 3.1887 |  | 0.58537 |  | データ87 | 21.2257 | =EXP(B97)*$F$6/365 | 0.22433 | =EXP(D97)*$G$6/365 | 21.45 | =G97+I97
データ88（対数値） | 1.5214 |  | 5.0247 |  | データ88 | 4.0067 | =EXP(B98)*$F$6/365 | 19.0043 | =EXP(D98)*$G$6/365 | 23.011 | =G98+I98
データ89（対数値） | 0.35481 |  | 4.3551 |  | データ89 | 1.2478 | =EXP(B99)*$F$6/365 | 9.7285 | =EXP(D99)*$G$6/365 | 10.9763 | =G99+I99
データ90（対数値） | 4.5719 |  | 3.6525 |  | データ90 | 84.6431 | =EXP(B100)*$F$6/365 | 4.8187 | =EXP(D100)*$G$6/365 | 89.4618 | =G100+I100
データ91（対数値） | 3.9496 |  | 0.41816 |  | データ91 | 45.4308 | =EXP(B101)*$F$6/365 | 0.18979 | =EXP(D101)*$G$6/365 | 45.6206 | =G101+I101
データ92（対数値） | 4.231 |  | 0.87985 |  | データ92 | 60.1929 | =EXP(B102)*$F$6/365 | 0.30115 | =EXP(D102)*$G$6/365 | 60.4941 | =G102+I102
データ93（対数値） | 3.5758 |  | 2.9918 |  | データ93 | 31.2611 | =EXP(B103)*$F$6/365 | 2.4889 | =EXP(D103)*$G$6/365 | 33.75 | =G103+I103
データ94（対数値） | 1.5664 |  | 2.4041 |  | データ94 | 4.1909 | =EXP(B104)*$F$6/365 | 1.3828 | =EXP(D104)*$G$6/365 | 5.5738 | =G104+I104
データ95（対数値） | 5.2359 |  | 2.2985 |  | データ95 | 164.4198 | =EXP(B105)*$F$6/365 | 1.2442 | =EXP(D105)*$G$6/365 | 165.664 | =G105+I105
データ96（対数値） | 2.7258 |  | 2.5164 |  | データ96 | 13.3616 | =EXP(B106)*$F$6/365 | 1.5471 | =EXP(D106)*$G$6/365 | 14.9087 | =G106+I106
データ97（対数値） | 1.8693 |  | -0.098575 |  | データ97 | 5.6739 | =EXP(B107)*$F$6/365 | 0.1132 | =EXP(D107)*$G$6/365 | 5.7871 | =G107+I107
データ98（対数値） | 1.8998 |  | 1.9814 |  | データ98 | 5.8493 | =EXP(B108)*$F$6/365 | 0.9061 | =EXP(D108)*$G$6/365 | 6.7554 | =G108+I108
データ99（対数値） | 2.535 |  | 1.1094 |  | データ99 | 11.0406 | =EXP(B109)*$F$6/365 | 0.37888 | =EXP(D109)*$G$6/365 | 11.4195 | =G109+I109
データ100（対数値） | 2.4956 |  | 1.0331 |  | データ100 | 10.6132 | =EXP(B110)*$F$6/365 | 0.35103 | =EXP(D110)*$G$6/365 | 10.9643 | =G110+I110
↓（4）計算結果の分布
全暴露濃度
μg/m3
5パーセンタイル値 | 1.9968 | =PERCENTILE(K11:K110,0.05)
平均値 | 87.258 | =AVERAGE(K11:K110)
95パーセンタイル値 | 475.1708 | =PERCENTILE(K11:K110,0.95)
分析ツール
乱数発生
・正規分布
・平均：3.23
・標準偏差：1.62
分析ツール
乱数発生
・正規分布
・平均：2.31
・標準偏差：1.28

## p.135大気拡散
↓（１）排出源データの入力
排出量，g/秒 | (Emis) | 0.00143
排出口の高さ，m | (hs) | 1
排ガス温度，K | (Ts) | 286.35
排ガスの吐出速度，m/秒 | (vs)
排出口の内径，m | (ds)
↓（２）地域データの入力
風速観測値，m/秒 | (Uref) | 1.91
風速観測高さ，m | (zref) | 10
気温，℃ |  | 13.35
↓気温単位換算
気温，K | (Ta) | 286.35 | =273+D11
↓（３）計算点データの入力
排出源から計算点までの距離，m | (Dist) | 5
計算点の高さ，m | (z) | 1.5
↓（４）排出口の高さでの風速の計算
| p値 | 排出口高さでの風速，m/秒
| (p) | (us)
郊外域｜大気安定度=A | 0.07 | 1.6257 | =D$10*(D$4/D$11)^(C23)
郊外域｜大気安定度=B | 0.07 | 1.6257 | =D$10*(D$4/D$11)^(C24)
郊外域｜大気安定度=C | 0.1 | 1.5172 | =D$10*(D$4/D$11)^(C25)
郊外域｜大気安定度=D | 0.15 | 1.3522 | =D$10*(D$4/D$11)^(C26)
郊外域｜大気安定度=E | 0.35 | 0.85317 | =D$10*(D$4/D$11)^(C27)
郊外域｜大気安定度=F | 0.55 | 0.53831 | =D$10*(D$4/D$11)^(C28)
都市域｜大気安定度=A | 0.15 | 1.3522 | =D$10*(D$4/D$11)^(C29)
都市域｜大気安定度=B | 0.15 | 1.3522 | =D$10*(D$4/D$11)^(C30)
都市域｜大気安定度=C | 0.2 | 1.2051 | =D$10*(D$4/D$11)^(C31)
都市域｜大気安定度=D | 0.25 | 1.0741 | =D$10*(D$4/D$11)^(C32)
都市域｜大気安定度=E | 0.3 | 0.95727 | =D$10*(D$4/D$11)^(C33)
都市域｜大気安定度=F | 0.3 | 0.95727 | =D$10*(D$4/D$11)^(C34)
↓（５）拡散幅（σyとσz）の計算式
①係数a,bを選択する（郊外）
係数a
(a)
郊外域｜大気安定度=A | 122.8 | =LOOKUP(1,F58:F66,D58:D66)
郊外域｜大気安定度=B | 90.673 | =LOOKUP(1,F69:F71,D69:D71)
郊外域｜大気安定度=C | 61.141 | =D74
郊外域｜大気安定度=D | 34.459 | =LOOKUP(1,F77:F82,D77:D82)
郊外域｜大気安定度=E | 24.26 | =LOOKUP(1,F85:F93,D85:D93)
郊外域｜大気安定度=F | 15.209 | =LOOKUP(1,F96:F105,D96:D105)
係数b
(b)
郊外域｜大気安定度=A | 0.9447 | =LOOKUP(1,F58:F66,E58:E66)
郊外域｜大気安定度=B | 0.93198 | =LOOKUP(1,F69:F71,E69:E71)
郊外域｜大気安定度=C | 0.91465 | =E74
郊外域｜大気安定度=D | 0.86974 | =LOOKUP(1,F77:F82,E77:E82)
郊外域｜大気安定度=E | 0.8366 | =LOOKUP(1,F85:F93,E85:E93)
郊外域｜大気安定度=F | 0.81558 | =LOOKUP(1,F96:F105,E96:E105)
大気安定度1
| Distkm，km | a | b | 検索結果
| 0 | 122.8 | 0.9447 | 1 | =IF(AND(D$17/1000<=C59,D$17/1000>C58),1,"")
| 0.1 | 158.08 | 1.0542 |  | =IF(AND(D$17/1000<=C60,D$17/1000>C59),1,"")
| 0.15 | 170.22 | 1.0932 |  | =IF(AND(D$17/1000<=C61,D$17/1000>C60),1,"")
| 0.2 | 179.52 | 1.1262 |  | =IF(AND(D$17/1000<=C62,D$17/1000>C61),1,"")
| 0.25 | 217.41 | 1.2644 |  | =IF(AND(D$17/1000<=C63,D$17/1000>C62),1,"")
| 0.3 | 258.89 | 1.4094 |  | =IF(AND(D$17/1000<=C64,D$17/1000>C63),1,"")
| 0.4 | 346.75 | 1.7283 |  | =IF(AND(D$17/1000<=C65,D$17/1000>C64),1,"")
| 0.5 | 453.85 | 2.1166 |  | =IF(AND(D$17/1000<=C66,D$17/1000>C65),1,"")
| 3.11 | ** | ** |  | =IF(D$17/1000>C66,1,"")
大気安定度2
| Distkm，km | a | b | 検索結果
| 0 | 90.673 | 0.93198 | 1 | =IF(AND(D$17/1000<=C70,D$17/1000>C69),1,"")
| 0.2 | 98.483 | 0.98332 |  | =IF(AND(D$17/1000<=C71,D$17/1000>C70),1,"")
| 0.4 | 109.3 | 1.0971 |  | =IF(D$17/1000>C71,1,"")
大気安定度3
| Distkm，km | a | b
|  | 61.141 | 0.91465
大気安定度4
| Distkm，km | a | b | 検索結果
| 0 | 34.459 | 0.86974 | 1 | =IF(AND(D$17/1000<=C78,D$17/1000>C77),1,"")
| 0.3 | 32.093 | 0.81066 |  | =IF(AND(D$17/1000<=C79,D$17/1000>C78),1,"")
| 1 | 32.093 | 0.64403 |  | =IF(AND(D$17/1000<=C80,D$17/1000>C79),1,"")
| 3 | 33.504 | 0.60486 |  | =IF(AND(D$17/1000<=C81,D$17/1000>C80),1,"")
| 10 | 36.65 | 0.56589 |  | =IF(AND(D$17/1000<=C82,D$17/1000>C81),1,"")
| 30 | 44.053 | 0.51179 |  | =IF(D$17/1000>C82,1,"")
大気安定度5
| Distkm，km | a | b | 検索結果
| 0 | 24.26 | 0.8366 | 1 | =IF(AND(D$17/1000<=C86,D$17/1000>C85),1,"")
| 0.1 | 23.331 | 0.81956 |  | =IF(AND(D$17/1000<=C87,D$17/1000>C86),1,"")
| 0.3 | 21.628 | 0.7566 |  | =IF(AND(D$17/1000<=C88,D$17/1000>C87),1,"")
| 1 | 21.628 | 0.63077 |  | =IF(AND(D$17/1000<=C89,D$17/1000>C88),1,"")
| 2 | 22.534 | 0.57154 |  | =IF(AND(D$17/1000<=C90,D$17/1000>C89),1,"")
| 4 | 24.703 | 0.50527 |  | =IF(AND(D$17/1000<=C91,D$17/1000>C90),1,"")
| 10 | 26.97 | 0.46713 |  | =IF(AND(D$17/1000<=C92,D$17/1000>C91),1,"")
| 20 | 35.42 | 0.37615 |  | =IF(AND(D$17/1000<=C93,D$17/1000>C92),1,"")
| 40 | 47.618 | 0.29592 |  | =IF(D$17/1000>C93,1,"")
大気安定度6
| Distkm，km | a | b | 検索結果
| 0 | 15.209 | 0.81558 | 1 | =IF(AND(D$17/1000<=C97,D$17/1000>C96),1,"")
| 0.2 | 14.457 | 0.78407 |  | =IF(AND(D$17/1000<=C98,D$17/1000>C97),1,"")
| 0.7 | 13.953 | 0.68465 |  | =IF(AND(D$17/1000<=C99,D$17/1000>C98),1,"")
| 1 | 13.953 | 0.63227 |  | =IF(AND(D$17/1000<=C100,D$17/1000>C99),1,"")
| 2 | 14.823 | 0.54503 |  | =IF(AND(D$17/1000<=C101,D$17/1000>C100),1,"")
| 3 | 16.187 | 0.4649 |  | =IF(AND(D$17/1000<=C102,D$17/1000>C101),1,"")
| 7 | 17.836 | 0.41507 |  | =IF(AND(D$17/1000<=C103,D$17/1000>C102),1,"")
| 15 | 22.651 | 0.32681 |  | =IF(AND(D$17/1000<=C104,D$17/1000>C103),1,"")
| 30 | 27.074 | 0.27436 |  | =IF(AND(D$17/1000<=C105,D$17/1000>C104),1,"")
| 60 | 34.219 | 0.21716 |  | =IF(D$17/1000>C105,1,"")
②係数c,dを入力し，係数THを計算する（郊外）
| 係数c | 係数d
| (c) | (d)
郊外域｜大気安定度=A | 24.167 | 2.5334
郊外域｜大気安定度=B | 18.333 | 1.8096
郊外域｜大気安定度=C | 12.5 | 1.0857
郊外域｜大気安定度=D | 8.333 | 0.72382
郊外域｜大気安定度=E | 6.25 | 0.54287
郊外域｜大気安定度=F | 4.1667 | 0.36191
係数TH
(TH)
郊外域｜大気安定度=A | 0.65607 | =0.017453293*(C110-D110*LN(D$17/1000))
郊外域｜大気安定度=B | 0.48731 | =0.017453293*(C111-D111*LN(D$17/1000))
郊外域｜大気安定度=C | 0.31856 | =0.017453293*(C112-D112*LN(D$17/1000))
郊外域｜大気安定度=D | 0.21237 | =0.017453293*(C113-D113*LN(D$17/1000))
郊外域｜大気安定度=E | 0.15928 | =0.017453293*(C114-D114*LN(D$17/1000))
郊外域｜大気安定度=F | 0.10619 | =0.017453293*(C115-D115*LN(D$17/1000))
③σyとσzを計算する
σy，m
(p)
郊外域｜大気安定度=A | 1.7903 | =465.11628*(D$17/1000)*TAN(C119)
郊外域｜大気安定度=B | 1.2324 | =465.11628*(D$17/1000)*TAN(C120)
郊外域｜大気安定度=C | 0.76697 | =465.11628*(D$17/1000)*TAN(C121)
郊外域｜大気安定度=D | 0.50145 | =465.11628*(D$17/1000)*TAN(C122)
郊外域｜大気安定度=E | 0.37359 | =465.11628*(D$17/1000)*TAN(C123)
郊外域｜大気安定度=F | 0.24788 | =465.11628*(D$17/1000)*TAN(C124)
都市域｜大気安定度=A | 1.5984 | =0.32*D17*(1+0.0004*D17)^(-0.5)
都市域｜大気安定度=B | 1.5984 | =0.32*D17*(1+0.0004*D17)^(-0.5)
都市域｜大気安定度=C | 1.0989 | =0.22*D17*(1+0.0004*D17)^(-0.5)
都市域｜大気安定度=D | 0.7992 | =0.16*D17*(1+0.0004*D17)^(-0.5)
都市域｜大気安定度=E | 0.54945 | =0.11*D17*(1+0.0004*D17)^(-0.5)
都市域｜大気安定度=F | 0.54945 | =0.11*D17*(1+0.0004*D17)^(-0.5)
σz，m
(us)
郊外域｜大気安定度=A | 0.82303 | =IF(C40="**","**",C40*(D$17/1000)^C49)
郊外域｜大気安定度=B | 0.65008 | =C41*(D$17/1000)^C50
郊外域｜大気安定度=C | 0.4805 | =C42*(D$17/1000)^C51
郊外域｜大気安定度=D | 0.34356 | =C43*(D$17/1000)^C52
郊外域｜大気安定度=E | 0.2883 | =C44*(D$17/1000)^C53
郊外域｜大気安定度=F | 0.20204 | =C45*(D$17/1000)^C54
都市域｜大気安定度=A | 1.197 | =0.24*D17*(1+0.001*D17)^(-0.5)
都市域｜大気安定度=B | 1.197 | =0.24*D17*(1+0.001*D17)^(-0.5)
都市域｜大気安定度=C | 1 | =0.2*D17
都市域｜大気安定度=D | 0.69948 | =0.14*D17*(1+0.0003*D17)^(-0.5)
都市域｜大気安定度=E | 0.39851 | =0.08*D17*(1+0.0015*D17)^(-0.5)
都市域｜大気安定度=F | 0.39851 | =0.08*D17*(1+0.0015*D17)^(-0.5)
↓（６）有効煙突高度の計算
①計算に必要となるパラメータを計算する
浮力パラメータ，m4/秒3 | (Fb) | 0 | =9.80616*D6*D7^2*(D5-D14)/4/D5
最終的に煙が上昇する地点までの距離，m | (xf) | 0 | =IF(D159<55,49*D159^(5/8),119*D159^(2/5))
煙の高さ計算式の係数E | (E) | 0 | =IF(D17<D160,1.6*D159^(1/3),IF(D159<55,21.4*D159^(3/4),38.7*D159^(3/5)))
煙の高さ計算式の係数a | (a) | 0 | =IF(D17<D160,2/3,0)
②ダウンウォッシュによる影響を計算する
ダウンウォッシュによる影響を補正した排出口高さ，m
(hs')
郊外域｜大気安定度=A | 1 | =IF($D$6<1.5*D23,$D$4+2*$D$7*($D$6/D23-1.5),$D$4)
郊外域｜大気安定度=B | 1 | =IF($D$6<1.5*D24,$D$4+2*$D$7*($D$6/D24-1.5),$D$4)
郊外域｜大気安定度=C | 1 | =IF($D$6<1.5*D25,$D$4+2*$D$7*($D$6/D25-1.5),$D$4)
郊外域｜大気安定度=D | 1 | =IF($D$6<1.5*D26,$D$4+2*$D$7*($D$6/D26-1.5),$D$4)
郊外域｜大気安定度=E | 1 | =IF($D$6<1.5*D27,$D$4+2*$D$7*($D$6/D27-1.5),$D$4)
郊外域｜大気安定度=F | 1 | =IF($D$6<1.5*D28,$D$4+2*$D$7*($D$6/D28-1.5),$D$4)
都市域｜大気安定度=A | 1 | =IF($D$6<1.5*D29,$D$4+2*$D$7*($D$6/D29-1.5),$D$4)
都市域｜大気安定度=B | 1 | =IF($D$6<1.5*D30,$D$4+2*$D$7*($D$6/D30-1.5),$D$4)
都市域｜大気安定度=C | 1 | =IF($D$6<1.5*D31,$D$4+2*$D$7*($D$6/D31-1.5),$D$4)
都市域｜大気安定度=D | 1 | =IF($D$6<1.5*D32,$D$4+2*$D$7*($D$6/D32-1.5),$D$4)
都市域｜大気安定度=E | 1 | =IF($D$6<1.5*D33,$D$4+2*$D$7*($D$6/D33-1.5),$D$4)
都市域｜大気安定度=F | 1 | =IF($D$6<1.5*D34,$D$4+2*$D$7*($D$6/D34-1.5),$D$4)
③有効煙突高度を計算する
有効煙突高度，m
(he)
郊外域｜大気安定度=A | 1 | =IF(OR(D$5=D$14,D$6=0),D$4,C167+D$161*D$17^D$162/D23)
郊外域｜大気安定度=B | 1 | =IF(OR(D$5=D$14,D$6=0),D$4,C168+D$161*D$17^D$162/D24)
郊外域｜大気安定度=C | 1 | =IF(OR(D$5=D$14,D$6=0),D$4,C169+D$161*D$17^D$162/D25)
郊外域｜大気安定度=D | 1 | =IF(OR(D$5=D$14,D$6=0),D$4,C170+D$161*D$17^D$162/D26)
郊外域｜大気安定度=E | 1 | =IF(OR(D$5=D$14,D$6=0),D$4,C171+D$161*D$17^D$162/D27)
郊外域｜大気安定度=F | 1 | =IF(OR(D$5=D$14,D$6=0),D$4,C172+D$161*D$17^D$162/D28)
都市域｜大気安定度=A | 1 | =IF(OR(D$5=D$14,D$6=0),D$4,C173+D$161*D$17^D$162/D29)
都市域｜大気安定度=B | 1 | =IF(OR(D$5=D$14,D$6=0),D$4,C174+D$161*D$17^D$162/D30)
都市域｜大気安定度=C | 1 | =IF(OR(D$5=D$14,D$6=0),D$4,C175+D$161*D$17^D$162/D31)
都市域｜大気安定度=D | 1 | =IF(OR(D$5=D$14,D$6=0),D$4,C176+D$161*D$17^D$162/D32)
都市域｜大気安定度=E | 1 | =IF(OR(D$5=D$14,D$6=0),D$4,C177+D$161*D$17^D$162/D33)
都市域｜大気安定度=F | 1 | =IF(OR(D$5=D$14,D$6=0),D$4,C178+D$161*D$17^D$162/D34)
↓（７）大気拡散式の計算
濃度，μg/m3
(C)
郊外域｜大気安定度=A | 79.9456 | =IF(C144="**","**",D$3*1000000/2/PI()/D23/C129/C144*(EXP(-0.5*(D$18-C183)^2/C144^2)+EXP(-0.5*(D$18+C183)^2/C144^2)))
郊外域｜大気安定度=B | 130.1071 | =D$3*1000000/2/PI()/D24/C130/C145*(EXP(-0.5*(D$18-C184)^2/C145^2)+EXP(-0.5*(D$18+C184)^2/C145^2))
郊外域｜大気安定度=C | 236.8771 | =D$3*1000000/2/PI()/D25/C131/C146*(EXP(-0.5*(D$18-C185)^2/C146^2)+EXP(-0.5*(D$18+C185)^2/C146^2))
郊外域｜大気安定度=D | 338.8189 | =D$3*1000000/2/PI()/D26/C132/C147*(EXP(-0.5*(D$18-C186)^2/C147^2)+EXP(-0.5*(D$18+C186)^2/C147^2))
郊外域｜大気安定度=E | 550.4915 | =D$3*1000000/2/PI()/D27/C133/C148*(EXP(-0.5*(D$18-C187)^2/C148^2)+EXP(-0.5*(D$18+C187)^2/C148^2))
郊外域｜大気安定度=F | 394.892 | =D$3*1000000/2/PI()/D28/C134/C149*(EXP(-0.5*(D$18-C188)^2/C149^2)+EXP(-0.5*(D$18+C188)^2/C149^2))
都市域｜大気安定度=A | 90.556 | =D$3*1000000/2/PI()/D29/C135/C150*(EXP(-0.5*(D$18-C189)^2/C150^2)+EXP(-0.5*(D$18+C189)^2/C150^2))
都市域｜大気安定度=B | 90.556 | =D$3*1000000/2/PI()/D30/C136/C151*(EXP(-0.5*(D$18-C190)^2/C151^2)+EXP(-0.5*(D$18+C190)^2/C151^2))
都市域｜大気安定度=C | 159.2129 | =D$3*1000000/2/PI()/D31/C137/C152*(EXP(-0.5*(D$18-C191)^2/C152^2)+EXP(-0.5*(D$18+C191)^2/C152^2))
都市域｜大気安定度=D | 294.2261 | =D$3*1000000/2/PI()/D32/C138/C153*(EXP(-0.5*(D$18-C192)^2/C153^2)+EXP(-0.5*(D$18+C192)^2/C153^2))
都市域｜大気安定度=E | 494.2188 | =D$3*1000000/2/PI()/D33/C139/C154*(EXP(-0.5*(D$18-C193)^2/C154^2)+EXP(-0.5*(D$18+C193)^2/C154^2))
都市域｜大気安定度=F | 494.2188 | =D$3*1000000/2/PI()/D34/C140/C155*(EXP(-0.5*(D$18-C194)^2/C155^2)+EXP(-0.5*(D$18+C194)^2/C155^2))

## 図2-15
↓（1）化学物質データの作成
化学物質 |  | クロロホルム | 数式
分子量，g/モル |  | 119.38
蒸気圧，Pa |  | 21200
水溶解度，mg/L |  | 8000
ヘンリー則定数，Pa･L/モル | H | 316000 | =ROUND(D4/(D5/1000/D3),-3)
空気中拡散係数，m2/秒 | Da | 8.7e-06
水中拡散係数，m2/秒 | Dl | 9.2e-10
↓（2）その他データの作成
ラドンの移行係数 |  | 0.66
ラドンの質量移動係数，m/秒 |  | 5e-07
気体定数 | R | 8314.51
室内温度，℃ |  | 20
↓気温単位換算
室内温度，K | Temp | 293.15 | =273.15+D14
↓（3）化学物質の移行係数の計算式
化学物質の移行係数 | φ | 0.49603 | =D11*D12^(-1)/(2.5/D8^(2/3)+D13*D16/D7^(2/3)/D6)
↓（4）室内濃度計算のためのデータの作成
水道水中濃度，μg/L | Cw | 6
室内水使用量，L/時 | Whouse | 53.2
住宅面積，m2/住宅 |  | 89.6
住宅容積，m3/住宅 | Vroom | 215
換気回数，回/時 | N | 0.5
室内換気量，m3/時 | VR | 107.5 | =D25*D26
室外空気中濃度，μg/m3 | C室外空気 | 0.042
↓（5）室内空気中濃度の計算式
室内空気中濃度，μg/m3 | C室内空気 | 1.5149 | =D28+D22*D19*D23/D27

## 図2-21
↓（1）分布を持つデータの作成 |  |  |  |  | ↓（2）分布を持たないデータの設定
| 魚介摂取量，g/日 |  | 体重，kg |  | 魚介中濃度，pgTEQ/g | 魚介以外からのダイオキシン類摂取量,pgTEQ/日
| （I） | 数式 | （BW） | 数式 | （Csea） | （DDexSea）
幾何平均 | 85.085 | =EXP(B6) | 49.8043 | =EXP(D6) | 0.57 | 8.2
幾何標準偏差 | 2.0529 | =EXP(B7) | 3.9081 | =EXP(D7)
対数平均 | 4.4437 |  | 3.9081 |  | ↓（3）データの組み合わせについての計算
対数標準偏差 | 0.71923 |  | 0.30021 |  |  | 魚介摂取量，g/日 | 数式 | 体重，kg | 数式 | ADD，pgTEQ/kg/日
[6 empty] | （I） |  | （BW） |  | （ADD）
データ1（対数値） | 4.1898 |  | 4.0969 |  | データ1 | 66.0121 | =EXP(B9) | 60.1517 | =EXP(D9) | 0.76185 | =(G$4+F$4*G9)/I9
データ2（対数値） | 3.5056 |  | 3.7993 |  | データ2 | 33.3021 | =EXP(B10) | 44.6714 | =EXP(D10) | 0.60849 | =(G$4+F$4*G10)/I10
データ3（対数値） | 4.571 |  | 3.8565 |  | データ3 | 96.6388 | =EXP(B11) | 47.2988 | =EXP(D11) | 1.338 | =(G$4+F$4*G11)/I11
データ4（対数値） | 5.2935 |  | 3.7197 |  | データ4 | 199.0451 | =EXP(B12) | 41.2537 | =EXP(D12) | 2.949 | =(G$4+F$4*G12)/I12
データ5（対数値） | 5.2388 |  | 3.8536 |  | データ5 | 188.4523 | =EXP(B13) | 47.164 | =EXP(D13) | 2.4514 | =(G$4+F$4*G13)/I13
データ6（対数値） | 5.6132 |  | 3.2299 |  | データ6 | 274.0178 | =EXP(B14) | 25.2781 | =EXP(D14) | 6.5033 | =(G$4+F$4*G14)/I14
データ7（対数値） | 2.8715 |  | 3.8599 |  | データ7 | 17.6633 | =EXP(B15) | 47.4624 | =EXP(D15) | 0.3849 | =(G$4+F$4*G15)/I15
データ8（対数値） | 4.2361 |  | 3.5012 |  | データ8 | 69.1358 | =EXP(B16) | 33.1565 | =EXP(D16) | 1.4358 | =(G$4+F$4*G16)/I16 | ハザード比
データ9（対数値） | 5.1665 |  | 3.947 |  | データ9 | 175.303 | =EXP(B17) | 51.7784 | =EXP(D17) | 2.0882 | =(G$4+F$4*G17)/I17 | HQ
データ10（対数値） | 3.6393 |  | 4.0509 |  | データ10 | 38.0655 | =EXP(B18) | 57.4495 | =EXP(D18) | 0.52041 | =(G$4+F$4*G18)/I18 | -
データ11（対数値） | 3.9169 |  | 4.2951 |  | データ11 | 50.2423 | =EXP(B19) | 73.3414 | =EXP(D19) | 0.50228 | =(G$4+F$4*G19)/I19
データ12（対数値） | 3.2167 |  | 3.7142 |  | データ12 | 24.9456 | =EXP(B20) | 41.0262 | =EXP(D20) | 0.54646 | =(G$4+F$4*G20)/I20
データ13（対数値） | 3.1072 |  | 3.6756 |  | データ13 | 22.3575 | =EXP(B21) | 39.4728 | =EXP(D21) | 0.53059 | =(G$4+F$4*G21)/I21
データ14（対数値） | 3.7157 |  | 3.9439 |  | データ14 | 41.0857 | =EXP(B22) | 51.62 | =EXP(D22) | 0.61253 | =(G$4+F$4*G22)/I22
データ15（対数値） | 3.8585 |  | 3.8306 |  | データ15 | 47.3963 | =EXP(B23) | 46.0888 | =EXP(D23) | 0.76409 | =(G$4+F$4*G23)/I23
データ16（対数値） | 2.9174 |  | 3.8375 |  | データ16 | 18.494 | =EXP(B24) | 46.4096 | =EXP(D24) | 0.40383 | =(G$4+F$4*G24)/I24
データ17（対数値） | 4.0025 |  | 4.3732 |  | データ17 | 54.7322 | =EXP(B25) | 79.2938 | =EXP(D25) | 0.49685 | =(G$4+F$4*G25)/I25
データ18（対数値） | 4.1172 |  | 3.9113 |  | データ18 | 61.3851 | =EXP(B26) | 49.9641 | =EXP(D26) | 0.86441 | =(G$4+F$4*G26)/I26
データ19（対数値） | 4.4944 |  | 3.8562 |  | データ19 | 89.5142 | =EXP(B27) | 47.2856 | =EXP(D27) | 1.2525 | =(G$4+F$4*G27)/I27
データ20（対数値） | 4.1442 |  | 4.4491 |  | データ20 | 63.0643 | =EXP(B28) | 85.5496 | =EXP(D28) | 0.51604 | =(G$4+F$4*G28)/I28
データ21（対数値） | 4.1711 |  | 3.7108 |  | データ21 | 64.7871 | =EXP(B29) | 40.8857 | =EXP(D29) | 1.1038 | =(G$4+F$4*G29)/I29
データ22（対数値） | 4.1408 |  | 4.2813 |  | データ22 | 62.8551 | =EXP(B30) | 72.3374 | =EXP(D30) | 0.60864 | =(G$4+F$4*G30)/I30
データ23（対数値） | 5.3398 |  | 3.8954 |  | データ23 | 208.4812 | =EXP(B31) | 49.1756 | =EXP(D31) | 2.5833 | =(G$4+F$4*G31)/I31
データ24（対数値） | 4.3403 |  | 3.8807 |  | データ24 | 76.7306 | =EXP(B32) | 48.4569 | =EXP(D32) | 1.0718 | =(G$4+F$4*G32)/I32
データ25（対数値） | 4.2697 |  | 4.383 |  | データ25 | 71.4994 | =EXP(B33) | 80.0816 | =EXP(D33) | 0.61131 | =(G$4+F$4*G33)/I33
データ26（対数値） | 4.0408 |  | 4.0088 |  | データ26 | 56.8693 | =EXP(B34) | 55.0802 | =EXP(D34) | 0.73739 | =(G$4+F$4*G34)/I34
データ27（対数値） | 5.7805 |  | 4.0311 |  | データ27 | 323.9368 | =EXP(B35) | 56.3238 | =EXP(D35) | 3.4238 | =(G$4+F$4*G35)/I35
データ28（対数値） | 5.006 |  | 3.8295 |  | データ28 | 149.302 | =EXP(B36) | 46.0378 | =EXP(D36) | 2.0266 | =(G$4+F$4*G36)/I36
データ29（対数値） | 6.063 |  | 4.105 |  | データ29 | 429.6446 | =EXP(B37) | 60.6426 | =EXP(D37) | 4.1736 | =(G$4+F$4*G37)/I37
データ30（対数値） | 3.9416 |  | 3.8794 |  | データ30 | 51.4992 | =EXP(B38) | 48.3956 | =EXP(D38) | 0.77599 | =(G$4+F$4*G38)/I38
データ31（対数値） | 5.563 |  | 3.6792 |  | データ31 | 260.6084 | =EXP(B39) | 39.6138 | =EXP(D39) | 3.9569 | =(G$4+F$4*G39)/I39
データ32（対数値） | 3.2713 |  | 3.5707 |  | データ32 | 26.3461 | =EXP(B40) | 35.5429 | =EXP(D40) | 0.65322 | =(G$4+F$4*G40)/I40
データ33（対数値） | 4.7773 |  | 3.9611 |  | データ33 | 118.7789 | =EXP(B41) | 52.5156 | =EXP(D41) | 1.4454 | =(G$4+F$4*G41)/I41
データ34（対数値） | 5.0315 |  | 3.6056 |  | データ34 | 153.1678 | =EXP(B42) | 36.8037 | =EXP(D42) | 2.595 | =(G$4+F$4*G42)/I42
データ35（対数値） | 5.7432 |  | 4.4819 |  | データ35 | 312.0742 | =EXP(B43) | 88.4002 | =EXP(D43) | 2.105 | =(G$4+F$4*G43)/I43
データ36（対数値） | 4.3408 |  | 3.8618 |  | データ36 | 76.7719 | =EXP(B44) | 47.5525 | =EXP(D44) | 1.0927 | =(G$4+F$4*G44)/I44
データ37（対数値） | 4.0333 |  | 3.4237 |  | データ37 | 56.4493 | =EXP(B45) | 30.683 | =EXP(D45) | 1.3159 | =(G$4+F$4*G45)/I45
データ38（対数値） | 4.8726 |  | 3.7994 |  | データ38 | 130.6598 | =EXP(B46) | 44.6746 | =EXP(D46) | 1.8506 | =(G$4+F$4*G46)/I46
データ39（対数値） | 4.1331 |  | 4.1872 |  | データ39 | 62.3693 | =EXP(B47) | 65.8362 | =EXP(D47) | 0.66454 | =(G$4+F$4*G47)/I47
データ40（対数値） | 4.9303 |  | 3.7851 |  | データ40 | 138.4249 | =EXP(B48) | 44.0405 | =EXP(D48) | 1.9778 | =(G$4+F$4*G48)/I48
データ41（対数値） | 3.3891 |  | 3.7038 |  | データ41 | 29.6384 | =EXP(B49) | 40.603 | =EXP(D49) | 0.61803 | =(G$4+F$4*G49)/I49
データ42（対数値） | 3.8069 |  | 3.4901 |  | データ42 | 45.0122 | =EXP(B50) | 32.7887 | =EXP(D50) | 1.0326 | =(G$4+F$4*G50)/I50
データ43（対数値） | 3.3349 |  | 3.9948 |  | データ43 | 28.0756 | =EXP(B51) | 54.3169 | =EXP(D51) | 0.44559 | =(G$4+F$4*G51)/I51
データ44（対数値） | 4.146 |  | 3.8509 |  | データ44 | 63.1799 | =EXP(B52) | 47.0348 | =EXP(D52) | 0.94 | =(G$4+F$4*G52)/I52
データ45（対数値） | 4.3773 |  | 4.0714 |  | データ45 | 79.6199 | =EXP(B53) | 58.6376 | =EXP(D53) | 0.91381 | =(G$4+F$4*G53)/I53
データ46（対数値） | 4.4197 |  | 3.7088 |  | データ46 | 83.0699 | =EXP(B54) | 40.8043 | =EXP(D54) | 1.3614 | =(G$4+F$4*G54)/I54
データ47（対数値） | 4.1741 |  | 3.7961 |  | データ47 | 64.9813 | =EXP(B55) | 44.5293 | =EXP(D55) | 1.0159 | =(G$4+F$4*G55)/I55
データ48（対数値） | 5.9362 |  | 3.9858 |  | データ48 | 378.4754 | =EXP(B56) | 53.8273 | =EXP(D56) | 4.1602 | =(G$4+F$4*G56)/I56
データ49（対数値） | 3.1803 |  | 3.8007 |  | データ49 | 24.0531 | =EXP(B57) | 44.7321 | =EXP(D57) | 0.48981 | =(G$4+F$4*G57)/I57
データ50（対数値） | 3.8845 |  | 3.9637 |  | データ50 | 48.641 | =EXP(B58) | 52.65 | =EXP(D58) | 0.68234 | =(G$4+F$4*G58)/I58
データ51（対数値） | 2.5957 |  | 3.1579 |  | データ51 | 13.4059 | =EXP(B59) | 23.52 | =EXP(D59) | 0.67353 | =(G$4+F$4*G59)/I59
データ52（対数値） | 5.4134 |  | 3.8793 |  | データ52 | 224.3863 | =EXP(B60) | 48.3923 | =EXP(D60) | 2.8124 | =(G$4+F$4*G60)/I60
データ53（対数値） | 3.5042 |  | 3.9741 |  | データ53 | 33.2537 | =EXP(B61) | 53.2 | =EXP(D61) | 0.51043 | =(G$4+F$4*G61)/I61
データ54（対数値） | 3.9425 |  | 4.5349 |  | データ54 | 51.547 | =EXP(B62) | 93.2187 | =EXP(D62) | 0.40316 | =(G$4+F$4*G62)/I62
データ55（対数値） | 4.9304 |  | 3.4424 |  | データ55 | 138.4348 | =EXP(B63) | 31.2628 | =EXP(D63) | 2.7863 | =(G$4+F$4*G63)/I63
データ56（対数値） | 4.7267 |  | 3.4324 |  | データ56 | 112.9221 | =EXP(B64) | 30.9511 | =EXP(D64) | 2.3445 | =(G$4+F$4*G64)/I64
データ57（対数値） | 5.0122 |  | 3.2086 |  | データ57 | 150.2388 | =EXP(B65) | 24.7437 | =EXP(D65) | 3.7923 | =(G$4+F$4*G65)/I65
データ58（対数値） | 4.817 |  | 4.2517 |  | データ58 | 123.5961 | =EXP(B66) | 70.223 | =EXP(D66) | 1.12 | =(G$4+F$4*G66)/I66
データ59（対数値） | 3.4397 |  | 4.6123 |  | データ59 | 31.1778 | =EXP(B67) | 100.7164 | =EXP(D67) | 0.25787 | =(G$4+F$4*G67)/I67
データ60（対数値） | 3.619 |  | 3.783 |  | データ60 | 37.2996 | =EXP(B68) | 43.948 | =EXP(D68) | 0.67036 | =(G$4+F$4*G68)/I68
データ61（対数値） | 4.8858 |  | 3.5997 |  | データ61 | 132.3958 | =EXP(B69) | 36.589 | =EXP(D69) | 2.2866 | =(G$4+F$4*G69)/I69
データ62（対数値） | 4.6258 |  | 4.0644 |  | データ62 | 102.0891 | =EXP(B70) | 58.2298 | =EXP(D70) | 1.1402 | =(G$4+F$4*G70)/I70
データ63（対数値） | 3.7421 |  | 4.0977 |  | データ63 | 42.1871 | =EXP(B71) | 60.2014 | =EXP(D71) | 0.53565 | =(G$4+F$4*G71)/I71
データ64（対数値） | 4.2313 |  | 3.6444 |  | データ64 | 68.8091 | =EXP(B72) | 38.259 | =EXP(D72) | 1.2395 | =(G$4+F$4*G72)/I72
データ65（対数値） | 4.4921 |  | 4.1428 |  | データ65 | 89.3066 | =EXP(B73) | 62.9781 | =EXP(D73) | 0.9385 | =(G$4+F$4*G73)/I73
データ66（対数値） | 4.7905 |  | 4.0981 |  | データ66 | 120.3565 | =EXP(B74) | 60.2238 | =EXP(D74) | 1.2753 | =(G$4+F$4*G74)/I74
データ67（対数値） | 4.4971 |  | 3.8378 |  | データ67 | 89.7565 | =EXP(B75) | 46.4216 | =EXP(D75) | 1.2787 | =(G$4+F$4*G75)/I75
データ68（対数値） | 3.7623 |  | 3.4356 |  | データ68 | 43.0485 | =EXP(B76) | 31.0486 | =EXP(D76) | 1.0544 | =(G$4+F$4*G76)/I76
データ69（対数値） | 5.7194 |  | 4.2038 |  | データ69 | 304.7196 | =EXP(B77) | 66.9424 | =EXP(D77) | 2.7171 | =(G$4+F$4*G77)/I77
データ70（対数値） | 4.741 |  | 4.129 |  | データ70 | 114.5531 | =EXP(B78) | 62.1177 | =EXP(D78) | 1.1832 | =(G$4+F$4*G78)/I78
データ71（対数値） | 4.4506 |  | 3.7949 |  | データ71 | 85.6755 | =EXP(B79) | 44.4718 | =EXP(D79) | 1.2825 | =(G$4+F$4*G79)/I79
データ72（対数値） | 4.9809 |  | 3.6928 |  | データ72 | 145.6037 | =EXP(B80) | 40.1557 | =EXP(D80) | 2.271 | =(G$4+F$4*G80)/I80
データ73（対数値） | 5.0034 |  | 4.1588 |  | データ73 | 148.9194 | =EXP(B81) | 63.9948 | =EXP(D81) | 1.4546 | =(G$4+F$4*G81)/I81
データ74（対数値） | 3.9544 |  | 4.004 |  | データ74 | 52.1658 | =EXP(B82) | 54.8196 | =EXP(D82) | 0.69199 | =(G$4+F$4*G82)/I82
データ75（対数値） | 3.7538 |  | 4.0669 |  | データ75 | 42.6815 | =EXP(B83) | 58.3748 | =EXP(D83) | 0.55724 | =(G$4+F$4*G83)/I83
データ76（対数値） | 5.1778 |  | 4.5258 |  | データ76 | 177.298 | =EXP(B84) | 92.3667 | =EXP(D84) | 1.1829 | =(G$4+F$4*G84)/I84
データ77（対数値） | 3.5592 |  | 3.982 |  | データ77 | 35.1342 | =EXP(B85) | 53.6248 | =EXP(D85) | 0.52637 | =(G$4+F$4*G85)/I85
データ78（対数値） | 3.3088 |  | 3.568 |  | データ78 | 27.3516 | =EXP(B86) | 35.4457 | =EXP(D86) | 0.67118 | =(G$4+F$4*G86)/I86
データ79（対数値） | 4.8979 |  | 4.0439 |  | データ79 | 134.0117 | =EXP(B87) | 57.0478 | =EXP(D87) | 1.4827 | =(G$4+F$4*G87)/I87
データ80（対数値） | 4.8469 |  | 3.5314 |  | データ80 | 127.343 | =EXP(B88) | 34.1731 | =EXP(D88) | 2.364 | =(G$4+F$4*G88)/I88
データ81（対数値） | 5.944 |  | 4.0697 |  | データ81 | 381.4508 | =EXP(B89) | 58.538 | =EXP(D89) | 3.8544 | =(G$4+F$4*G89)/I89
データ82（対数値） | 5.4106 |  | 3.853 |  | データ82 | 223.7721 | =EXP(B90) | 47.1366 | =EXP(D90) | 2.8799 | =(G$4+F$4*G90)/I90
データ83（対数値） | 5.3127 |  | 3.9897 |  | データ83 | 202.904 | =EXP(B91) | 54.0366 | =EXP(D91) | 2.2921 | =(G$4+F$4*G91)/I91
データ84（対数値） | 4.4791 |  | 4.0071 |  | データ84 | 88.1529 | =EXP(B92) | 54.9885 | =EXP(D92) | 1.0629 | =(G$4+F$4*G92)/I92
データ85（対数値） | 4.4014 |  | 3.9394 |  | データ85 | 81.5622 | =EXP(B93) | 51.3873 | =EXP(D93) | 1.0643 | =(G$4+F$4*G93)/I93
データ86（対数値） | 4.7176 |  | 3.8184 |  | データ86 | 111.8984 | =EXP(B94) | 45.5321 | =EXP(D94) | 1.5809 | =(G$4+F$4*G94)/I94
データ87（対数値） | 4.3821 |  | 3.4958 |  | データ87 | 80.009 | =EXP(B95) | 32.9763 | =EXP(D95) | 1.6316 | =(G$4+F$4*G95)/I95
データ88（対数値） | 3.6617 |  | 4.5362 |  | データ88 | 38.9285 | =EXP(B96) | 93.3398 | =EXP(D96) | 0.32558 | =(G$4+F$4*G96)/I96
データ89（対数値） | 3.1576 |  | 4.3793 |  | データ89 | 23.5149 | =EXP(B97) | 79.7829 | =EXP(D97) | 0.27078 | =(G$4+F$4*G97)/I97
データ90（対数値） | 4.9798 |  | 4.2146 |  | データ90 | 145.4499 | =EXP(B98) | 67.6703 | =EXP(D98) | 1.3463 | =(G$4+F$4*G98)/I98
データ91（対数値） | 4.711 |  | 3.4566 |  | データ91 | 111.1585 | =EXP(B99) | 31.709 | =EXP(D99) | 2.2568 | =(G$4+F$4*G99)/I99
データ92（対数値） | 4.8325 |  | 3.5648 |  | データ92 | 125.5287 | =EXP(B100) | 35.3327 | =EXP(D100) | 2.2572 | =(G$4+F$4*G100)/I100
データ93（対数値） | 4.5494 |  | 4.0598 |  | データ93 | 94.5786 | =EXP(B101) | 57.9629 | =EXP(D101) | 1.0715 | =(G$4+F$4*G101)/I101
データ94（対数値） | 3.6811 |  | 3.9221 |  | データ94 | 39.6919 | =EXP(B102) | 50.5045 | =EXP(D102) | 0.61033 | =(G$4+F$4*G102)/I102
データ95（対数値） | 5.2667 |  | 3.8973 |  | データ95 | 193.7825 | =EXP(B103) | 49.2694 | =EXP(D103) | 2.4083 | =(G$4+F$4*G103)/I103
データ96（対数値） | 4.1822 |  | 3.9484 |  | データ96 | 65.5066 | =EXP(B104) | 51.8507 | =EXP(D104) | 0.87827 | =(G$4+F$4*G104)/I104
データ97（対数値） | 3.8121 |  | 3.3355 |  | データ97 | 45.2433 | =EXP(B105) | 28.0922 | =EXP(D105) | 1.2099 | =(G$4+F$4*G105)/I105
データ98（対数値） | 3.8252 |  | 3.823 |  | データ98 | 45.8424 | =EXP(B106) | 45.7404 | =EXP(D106) | 0.75054 | =(G$4+F$4*G106)/I106
データ99（対数値） | 4.0997 |  | 3.6186 |  | データ99 | 60.3225 | =EXP(B107) | 37.286 | =EXP(D107) | 1.1421 | =(G$4+F$4*G107)/I107
データ100（対数値） | 4.0826 |  | 3.6007 |  | データ100 | 59.3022 | =EXP(B108) | 36.625 | =EXP(D108) | 1.1468 | =(G$4+F$4*G108)/I108
↓（4）計算結果の分布
ADD，pgTEQ/kg/日
（ADD）
5パーセンタイル値 | 0.4038 | =PERCENTILE(F37:F136,0.05)
平均値 | 1.4351 | =AVERAGE(F37:F136)
95パーセンタイル値 | 3.7954 | =PERCENTILE(F37:F136,0.95)
分析ツール
乱数発生
・正規分布
・平均：4.4
・標準偏差：0.7
分析ツール
乱数発生
・正規分布
・平均：3.9
・標準偏差：0.3

## 図2-28
↓（１）入力データ
化学物質河川流入量，g/秒 | (L) | 12
河川流量，m3/秒 | (Qs) | 10
水中からの揮発の1次速度定数，1/秒 | (Kv) | 1.2e-09
水中での分解の全1次速度定数，1/秒 | (kdegwater) | 0
懸濁物への分配係数，L/kg | (Kpsusp) | 0.241
懸濁物濃度,kg/L | (S) | 0.0001
河川の流速，m/秒 | (Vc) | 8640
放流源からの距離，m | (x) | 10000
↓（2）単純希釈を想定した河川水中濃度推計式の設定
河川水中濃度，mg/L | (Cs) | 1.2 | =D2/D3
↓（3）揮発，吸着及び分解を考慮した河川水中濃度推計式の設定
河川水中濃度，mg/L | (Cs) | 1.2 | =(D2/D3)*EXP(-(D4+D5)*D9/(1+D6*D7)/D8)/(1+D6*D7)